## List1
Splnění minimálních technických podmínek
VZ-2019-000803 veřejná zakázka malého rozsahu: Automat pro PCR diagnostiku neuroinfekcí II
Typ zařízení:
Výrobce:
Technická specifikace | ano/ne | poznámky
Charakteristika zařízení:
Dodávka, instalace a uvedení do provozu systému pro molekulární diagnostiku infekčních agens v mozkomíšním moku pro Ústav mikrobiologie Fakultní nemocnice Olomouc.
Specifikace
Specifikace automatu pro PCR diagnostiku
ü Přístroj musí pracovat na principu amplifikace nukleové kyseliny
ü Přístroj musí umožňovat analýzu přímo z klinického materiálu (likvoru) bez nutnosti extrakce nukleové kyseliny
ü Přístroj musí poskytnout výsledky vyšetření maximálně do 30 minut
ü Přístroj musí detekovat více patogenů během jednoho vyšetření
ü Přístroj musí měřit simultánně minimálně dva vzorky
ü Přístroj musí mít kompaktní rozměry a nízkou hmotnost (maximálně do 2 kg)
ü Přístroj musí disponovat možností budoucího připojení k PC/ LIS
ü Přístroj musí umožňovat zálohování dat přímo v přístroji
Součástí dodávky
ü Součástí přístroje musí být přenosná tiskárna pro přímý tisk výsledků z přístroje
ü Součástí přístroje musí být čtečka čárových kódů
ü Součástí dodávky musí být veškeré technické vybavení pro přípravu vzorku
ü Součástí dodávky musí být činidla, které vystačí minimálně na 24 vyšetření
ü Součástí dodávky musí být analyzační kit (dále jen kit) pro in vitro diagnostiku a detekci infekčních agens v mozkomíšním moku
· Kit musí umožnovat stanovení herpetických virů (HSV-1, HSV-2, VZV), a stejně tak i bakterií N. meningitidis, S. pneumoniae, S. agalactiae a L. monocytogenes
· Kit musí být vybaven funkcí interní kontroly pro ověření správnosti reakce
Pravidelné prohlídky a servis
ü Zaškolení personálu v rámci návodu k použití zdarma
ü Zajištění pravidelných předepsaných kontrol dle zákona 268/2014 Sb. minimálně jedenkrát ročně, po dobu záruky zdarma
ü Zajištění servisní podpory a náhradních dílů po dobu předpokládané životnosti přístroje, kterou zadavatel stanovil v délce 8 let
Obecné požadavky
ü délka záruky minimálně 24 měsíců