## Rekapitulace stavby
Export Komplet | [27 empty] | 2.0 | ZAMOK |  |  |  |  | False | False | {dfe2d9bf-a340-42ca-8bc1-3ecbb80c67a8}
[33 empty] | 0,01 | 21
[33 empty] | 0,01 | 15
|  | REKAPITULACE STAVBY | [17 empty] | v --- níže se nacházejí doplnkové a pomocné údaje k sestavám --- v | [11 empty] | Návod na vyplnění | 0,001
|  | Kód: |  |  |  |  | MT-19-023 | [24 empty] | Měnit lze pouze buňky se žlutým podbarvením! 1) na prvním listu Rekapitulace stavby vyplňte v sestavě a) Souhrnný list - údaje o Uchazeči (přenesou se do ostatních sestav i v jiných listech) b) Rekapitulace objektů - potřebné Ostatní náklady 2) na vybraných listech vyplňte v sestavě a) Krycí list - údaje o Uchazeči, pokud se liší od údajů o Uchazeči na Souhrnném listu (údaje se přenesou do ostatních sestav v daném listu) b) Rekapitulace rozpočtu - potřebné Ostatní náklady c) Celkové náklady za stavbu - ceny u položek - množství, pokud má žluté podbarvení - a v případě potřeby poznámku (ta je ve skrytém sloupci) | 0,01
|  | Stavba: |  |  |  |  | Oprava střešní povlakové krytiny RZH - Hala betonová parc.č. 1643/1 | [25 empty] | 0,01
|  | KSO: | [13 empty] | CC-CZ: | [16 empty] | 0,01
|  | Místo: |  |  |  |  | Olomouc | [8 empty] | Datum: |  | 9. 7. 2019 | [14 empty] | 0,01
0,01
|  | Zadavatel: | [13 empty] | IČ: | [16 empty] | 0,01
|  |  | Fakultní nemocnice Olomouc | [12 empty] | DIČ: | [16 empty] | 0,01
0,01
|  | Uchazeč: | [13 empty] | IČ: |  | Vyplň údaj | [14 empty] | 0,01
|  |  | Vyplň údaj | [12 empty] | DIČ: |  | Vyplň údaj | [14 empty] | 0,01
False
|  | Projektant: | [13 empty] | IČ: | [16 empty] | False
|  |  | Ing. Martin Trokan | [12 empty] | DIČ: | [16 empty] | True
0,01
|  | Zpracovatel: | [13 empty] | IČ: | [16 empty] | 0,01
|  |  | Ing. Martin Trokan | [12 empty] | DIČ: | [16 empty] | True
Poznámka:
|  | Cena bez DPH | [13 empty] | 0
[8 empty] | Sazba daně |  |  | Základ daně |  |  |  |  | Výše daně
|  | DPH |  | základní |  |  |  | 21% |  |  | 0 |  |  |  |  | 0
|  |  |  | snížená |  |  |  | 15% |  |  | 0 |  |  |  |  | 0
|  |  |  | zákl. přenesená |  |  |  | 21% |  |  | 0 |  |  |  |  | 0
|  |  |  | sníž. přenesená |  |  |  | 15% |  |  | 0 |  |  |  |  | 0
|  |  |  | nulová |  |  |  | 0% |  |  | 0 |  |  |  |  | 0
|  | Cena s DPH | [6 empty] | v |  |  | CZK |  |  |  | 0
|  | Projektant | [11 empty] | Zpracovatel
|  | Datum a podpis: | [7 empty] | Razítko |  |  |  | Datum a podpis: |  |  | Razítko
|  | Objednavatel | [11 empty] | Uchazeč
|  | Datum a podpis: | [7 empty] | Razítko |  |  |  | Datum a podpis: |  |  | Razítko
REKAPITULACE OBJEKTŮ STAVBY A SOUPISŮ PRACÍ
| Kód: | [6 empty] | MT-19-023
| Stavba: | [6 empty] | Oprava střešní povlakové krytiny RZH - Hala betonová parc.č. 1643/1
| Místo: | [6 empty] | Olomouc | [6 empty] | Datum: |  | 9. 7. 2019
| Zadavatel: | [6 empty] | Fakultní nemocnice Olomouc | [6 empty] | Projektant: |  | Ing. Martin Trokan |  |  | Informatívní údaje z listů zakázek
| Uchazeč: | [13 empty] | Zpracovatel: |  | Ing. Martin Trokan
| Kód |  |  |  | Popis | [7 empty] | Cena bez DPH [CZK] |  |  |  |  | Cena s DPH [CZK] | Typ | z toho Ostat. náklady [CZK] | DPH [CZK] | Normohodiny [h] | DPH základní [CZK] | DPH snížená [CZK] | DPH základní přenesená [CZK] | DPH snížená přenesená [CZK] | Základna DPH základní | Základna DPH snížená | Základna DPH zákl. přenesená | Základna DPH sníž. přenesená | Základna DPH nulová
| Náklady z rozpočtů | [11 empty] | 0 |  |  |  |  | 0 |  | 0 | 0 | 0 | 0 | 0 | 0 | 0 | 0 | 0 | 0 | 0 | 0 |  | D | 0 |  | IMPORT | {dfe2d9bf-a340-42ca-8bc1-3ecbb80c67a8} | {00000000-0000-0000-0000-000000000000}
/ |  | MT-19-023 |  |  |  | Oprava střešní povlakové krytiny RZH - Hala betonová parc.č. 1643/1 | [6 empty] | 0 |  |  |  |  | 0 | STA | 0 | 0 | 0 | 0 | 0 | 0 | 0 | 0 | 0 | 0 | 0 | 0 |  |  | 1 | ###NOINSERT### | IMPORT | {dfe2d9bf-a340-42ca-8bc1-3ecbb80c67a8} | {00000000-0000-0000-0000-000000000000}

## MT-19-023 - Oprava střešn...
{dfe2d9bf-a340-42ca-8bc1-3ecbb80c67a8}
2
| KRYCÍ LIST SOUPISU PRACÍ | [7 empty] | v --- níže se nacházejí doplnkové a pomocné údaje k sestavám --- v | [8 empty] | False
Stavba:
Oprava střešní povlakové krytiny RZH - Hala betonová parc.č. 1643/1
| KSO: |  |  |  |  | CC-CZ:
| Místo: |  | Olomouc |  |  | Datum: | 9. 7. 2019
| Zadavatel: |  |  |  |  | IČ:
|  | Fakultní nemocnice Olomouc |  |  |  | DIČ:
| Uchazeč: |  |  |  |  | IČ: | Vyplň údaj
|  | Vyplň údaj |  |  |  | DIČ: | Vyplň údaj
| Projektant: |  |  |  |  | IČ:
|  | Ing. Martin Trokan |  |  |  | DIČ:
| Zpracovatel: |  |  |  |  | IČ:
|  | Ing. Martin Trokan |  |  |  | DIČ:
Poznámka:
| Cena bez DPH | [5 empty] | 0
|  |  | Základ daně |  |  | Sazba daně | Výše daně
| DPH | základní | 0 |  |  | 21% | 0
|  | snížená | 0 |  |  | 15% | 0
|  | zákl. přenesená | 0 |  |  | 21% | 0
|  | sníž. přenesená | 0 |  |  | 15% | 0
|  | nulová | 0 |  |  | 0% | 0
| Cena s DPH |  |  | v | CZK |  | 0
| Projektant |  |  | Zpracovatel
| Datum a podpis: |  | Razítko | Datum a podpis: |  |  | Razítko
| Objednavatel |  |  | Uchazeč
| Datum a podpis: |  | Razítko | Datum a podpis: |  |  | Razítko
REKAPITULACE ČLENĚNÍ SOUPISU PRACÍ
Stavba:
Oprava střešní povlakové krytiny RZH - Hala betonová parc.č. 1643/1
Místo: |  |  | Olomouc |  |  | Datum: | 9. 7. 2019
Zadavatel: |  |  | Fakultní nemocnice Olomouc |  |  | Projektant: | Ing. Martin Trokan
Uchazeč: |  |  | Vyplň údaj |  |  | Zpracovatel: | Ing. Martin Trokan
Kód dílu - Popis | [6 empty] | Cena celkem [CZK]
Náklady ze soupisu prací | [6 empty] | 0 | [11 empty] | -1
| HSV - Práce a dodávky HSV | [5 empty] | 0
| 9 - Ostatní konstrukce a práce, bourání | [5 empty] | 0
| PSV - Práce a dodávky PSV | [5 empty] | 0
| 712 - Povlakové krytiny | [5 empty] | 0
| 767 - Konstrukce zámečnické | [5 empty] | 0
| 783 - Dokončovací práce - nátěry | [5 empty] | 0
| OST - Ostatní | [5 empty] | 0
SOUPIS PRACÍ
Stavba:
Oprava střešní povlakové krytiny RZH - Hala betonová parc.č. 1643/1
Místo: |  |  | Olomouc |  |  | Datum: | 9. 7. 2019
Zadavatel: |  |  | Fakultní nemocnice Olomouc |  |  | Projektant: | Ing. Martin Trokan
Uchazeč: |  |  | Vyplň údaj |  |  | Zpracovatel: | Ing. Martin Trokan
PČ | Typ | Kód | Popis | MJ | Množství | J.cena [CZK] | Cena celkem [CZK] | Cenová soustava |  | DPH | J. Nh [h] | Nh celkem [h] | J. hmotnost [t] | Hmotnost celkem [t] | J. suť [t] | Suť Celkem [t]
Náklady soupisu celkem | [6 empty] | 0 |  |  |  |  | 0 |  | 4.8446 |  | 0.30593 |  | D | -1 | [10 empty] | 0
| D | HSV | Práce a dodávky HSV |  |  |  | 0 |  |  |  |  | 0 |  | 0 |  | 0 | 1 | D | 0 |  |  |  | ROZPOCET | [6 empty] | 0
| D | 9 | Ostatní konstrukce a práce, bourání |  |  |  | 0 |  |  |  |  | 0 |  | 0 |  | 0 | 1 | D | 1 |  |  |  | ROZPOCET | [6 empty] | 0
1 | K | 946112116 | Montáž pojízdných věží trubkových/dílcových š do 1,6 m dl do 3,2 m v do 6,6 m | kus | 2 |  | 0 | CS ÚRS 2019 01 |  | základní |  | 0 | 0 | 0 | 0 | 0 | 4 | K | 2 |  |  |  | ROZPOCET | 0 | 0 | 0 | 0 | 0 | 1 | 0 | 4 | -1407962796
| PP |  | Montáž pojízdných věží trubkových nebo dílcových s maximálním zatížením podlahy do 200 kg/m2 šířky přes 0,9 do 1,6 m, délky do 3,2 m, výšky přes 5,5 m do 6,6 m | [14 empty] | PP | 2
2 | K | 946112216 | Příplatek k pojízdným věžím š do 1,6 m dl do 3,2 m v do 6,6 m za první a ZKD den použití | kus | 60 |  | 0 | CS ÚRS 2019 01 |  | základní |  | 0 | 0 | 0 | 0 | 0 | 4 | K | 2 |  |  |  | ROZPOCET | 0 | 0 | 0 | 0 | 0 | 1 | 0 | 4 | -1654188792
| PP |  | Montáž pojízdných věží trubkových nebo dílcových s maximálním zatížením podlahy do 200 kg/m2 Příplatek za první a každý další den použití pojízdného lešení k ceně -2116 | [14 empty] | PP | 2
3 | K | 946112816 | Demontáž pojízdných věží trubkových/dílcových š do 1,6 m dl do 3,2 m v do 6,6 m | kus | 2 |  | 0 | CS ÚRS 2019 01 |  | základní |  | 0 | 0 | 0 | 0 | 0 | 4 | K | 2 |  |  |  | ROZPOCET | 0 | 0 | 0 | 0 | 0 | 1 | 0 | 4 | -92125512
| PP |  | Demontáž pojízdných věží trubkových nebo dílcových s maximálním zatížením podlahy do 200 kg/m2 šířky přes 0,9 do 1,6 m, délky do 3,2 m, výšky přes 5,5 m do 6,6 m | [14 empty] | PP | 2
| D | PSV | Práce a dodávky PSV |  |  |  | 0 |  |  |  |  | 0 |  | 4.8446 |  | 0.30593 | 2 | D | 0 |  |  |  | ROZPOCET | [6 empty] | 0
| D | 712 | Povlakové krytiny |  |  |  | 0 |  |  |  |  | 0 |  | 4.66 |  | 0.30593 | 2 | D | 1 |  |  |  | ROZPOCET | [6 empty] | 0
4 | K | 712400843 | Odstranění ze střech šikmých přes 5° do 10° zbytkového asfaltového pásu odsekáním | m2 | 152.964 |  | 0 | CS ÚRS 2019 01 |  | základní |  | 0 | 0 | 0 | 0.002 | 0.30593 | 16 | K | 2 |  |  |  | ROZPOCET | 0 | 0 | 0 | 0 | 0 | 1 | 0 | 16 | -1666648793
| PP |  | Odstranění ze střech šikmých přes 5° do 10° zbytkového asfaltového pásu odsekáním | [14 empty] | PP | 2
| VV |  | Vyspravení stávajícího podkladu před finální vrstvou lepenky z 10 % plochy | [14 empty] | VV | 2 | 1 | True | 0 | ROZPOCET
| VV |  | 1529,64*0,1 |  | 152.964 | [12 empty] | VV | 2 | 2 | True | 0 | ROZPOCET
| VV |  | Součet |  | 152.964 | [12 empty] | VV | 2 | 4 | True | 1 | ROZPOCET
5 | K | 712310901 | Provedení údržby povlakové krytiny do 10° za studena nátěrem penetračním | m2 | 152.964 |  | 0 | CS ÚRS 2019 01 |  | základní |  | 0 | 0 | 0 | 0 | 0 | 16 | K | 2 |  |  |  | ROZPOCET | 0 | 0 | 0 | 0 | 0 | 1 | 0 | 16 | -557460019
| PP |  | Provedení údržby povlakové krytiny střech plochých do 10° natěradly a tmely za studena nátěrem penetračním | [14 empty] | PP | 2
| VV |  | Vyspravení stávajícího podkladu před finální vrstvou lepenky z 10 % plochy | [14 empty] | VV | 2 | 1 | True | 0 | ROZPOCET
| VV |  | 1529,64*0,1 |  | 152.964 | [12 empty] | VV | 2 | 2 | True | 0 | ROZPOCET
| VV |  | Součet |  | 152.964 | [12 empty] | VV | 2 | 4 | True | 1 | ROZPOCET
6 | M | 11163150 | lak penetrační asfaltový | t | 0.054 |  | 0 | CS ÚRS 2019 01 |  | základní |  | 0 | 1 | 0.054 | 0 | 0 | 32 | M | 2 |  |  |  | ROZPOCET | 0 | 0 | 0 | 0 | 0 | 1 | 0 | 16 | -1043148807
| PP |  | lak penetrační asfaltový | [14 empty] | PP | 2
| VV |  | 152,964*0,00035 'Přepočtené koeficientem množství |  | 0.054 | [12 empty] | VV | 2 | 2 | False | 1 | ROZPOCET
7 | K | 712410918 | Provedení údržby povlakové krytiny do 10° za studena nástřikem tmelem asfaltovým | m2 | 152.964 |  | 0 | CS ÚRS 2019 01 |  | základní |  | 0 | 0.00121 | 0.18509 | 0 | 0 | 16 | K | 2 |  |  |  | ROZPOCET | 0 | 0 | 0 | 0 | 0 | 1 | 0 | 16 | 1864564291
| PP |  | Provedení údržby povlakové krytiny do 10° za studena nástřikem tmelem asfaltovým | [14 empty] | PP | 2
| VV |  | Vyspravení stávajícího podkladu před finální vrstvou lepenky z 10 % plochy | [14 empty] | VV | 2 | 1 | True | 0 | ROZPOCET
| VV |  | 1529,64*0,10 |  | 152.964 | [12 empty] | VV | 2 | 2 | True | 0 | ROZPOCET
| VV |  | Součet |  | 152.964 | [12 empty] | VV | 2 | 4 | True | 1 | ROZPOCET
8 | M | 11163260 | tmel hydroizolační asfaltový stříkatelný pro sanaci plochých střech | t | 1.224 |  | 0 | CS ÚRS 2019 01 |  | základní |  | 0 | 1 | 1.224 | 0 | 0 | 32 | M | 2 |  |  |  | ROZPOCET | 0 | 0 | 0 | 0 | 0 | 1 | 0 | 16 | 173834249
| PP |  | tmel hydroizolační asfaltový stříkatelný pro sanaci plochých střech | [14 empty] | PP | 2
| VV |  | Vyspravení stávajícího podkladu před finální vrstvou lepenky z 10 % plochy | [14 empty] | VV | 2 | 1 | True | 0 | ROZPOCET
| VV |  | 1529,64*0,10*0,008 |  | 1.224 | [12 empty] | VV | 2 | 2 | True | 0 | ROZPOCET
| VV |  | Součet |  | 1.224 | [12 empty] | VV | 2 | 4 | True | 1 | ROZPOCET
9 | K | 712441559 | Provedení povlakové krytiny střech do 30° pásy přitavením NAIP v plné ploše | m2 | 1529.64 |  | 0 | CS ÚRS 2019 01 |  | základní |  | 0 | 0.00094 | 1.4379 | 0 | 0 | 16 | K | 2 |  |  |  | ROZPOCET | 0 | 0 | 0 | 0 | 0 | 1 | 0 | 16 | -1208520834
| PP |  | Provedení povlakové krytiny střech šikmých přes 10° do 30° pásy přitavením NAIP v plné ploše | [14 empty] | PP | 2
| VV |  | Výměra viz předložené podklady skutečného zaměření | [14 empty] | VV | 2 | 1 | True | 0 | ROZPOCET
| VV |  | (8,4+8,4)*91,05 |  | 1529.64 | [12 empty] | VV | 2 | 2 | True | 0 | ROZPOCET
| VV |  | Součet |  | 1529.64 | [12 empty] | VV | 2 | 4 | True | 1 | ROZPOCET
10 | M | 62855009 | pás asfaltový natavitelný modifikovaný SBS tl 5mm s vložkou z polyesterové vyztužené rohože a hrubozrnným břidličným posypem na horním povrchu | m2 | 1759.086 |  | 0 | CS ÚRS 2019 01 |  | základní |  | 0 | 0.001 | 1.7591 | 0 | 0 | 32 | M | 2 |  |  |  | ROZPOCET | 0 | 0 | 0 | 0 | 0 | 1 | 0 | 16 | 376547052
| PP |  | pás asfaltový natavitelný modifikovaný SBS tl 5mm s vložkou z polyesterové vyztužené rohože a hrubozrnným břidličným posypem na horním povrchu | [14 empty] | PP | 2
| VV |  | 1529,64*1,15 'Přepočtené koeficientem množství |  | 1759.086 | [12 empty] | VV | 2 | 2 | False | 1 | ROZPOCET
11 | K | 998712102 | Přesun hmot tonážní tonážní pro krytiny povlakové v objektech v do 12 m | t | 4.66 |  | 0 | CS ÚRS 2019 01 |  | základní |  | 0 | 0 | 0 | 0 | 0 | 16 | K | 2 |  |  |  | ROZPOCET | 0 | 0 | 0 | 0 | 0 | 1 | 0 | 16 | -1234505923
| PP |  | Přesun hmot pro povlakové krytiny stanovený z hmotnosti přesunovaného materiálu vodorovná dopravní vzdálenost do 50 m v objektech výšky přes 6 do 12 m | [14 empty] | PP | 2
12 | K | 998712181 | Příplatek k přesunu hmot tonážní 712 prováděný bez použití mechanizace | t | 4.66 |  | 0 | CS ÚRS 2019 01 |  | základní |  | 0 | 0 | 0 | 0 | 0 | 16 | K | 2 |  |  |  | ROZPOCET | 0 | 0 | 0 | 0 | 0 | 1 | 0 | 16 | -342536786
| PP |  | Přesun hmot pro povlakové krytiny stanovený z hmotnosti přesunovaného materiálu Příplatek k cenám za přesun prováděný bez použití mechanizace pro jakoukoliv výšku objektu | [14 empty] | PP | 2
13 | K | 998712192 | Příplatek k přesunu hmot tonážní 712 za zvětšený přesun do 100 m | t | 4.66 |  | 0 | CS ÚRS 2019 01 |  | základní |  | 0 | 0 | 0 | 0 | 0 | 16 | K | 2 |  |  |  | ROZPOCET | 0 | 0 | 0 | 0 | 0 | 1 | 0 | 16 | -1848931817
| PP |  | Přesun hmot pro povlakové krytiny stanovený z hmotnosti přesunovaného materiálu Příplatek k cenám za zvětšený přesun přes vymezenou největší dopravní vzdálenost do 100 m | [14 empty] | PP | 2
| D | 767 | Konstrukce zámečnické |  |  |  | 0 |  |  |  |  | 0 |  | 0.163 |  | 0 | 2 | D | 1 |  |  |  | ROZPOCET | [6 empty] | 0
14 | K | 767995112 | Montáž atypických zámečnických konstrukcí hmotnosti do 10 kg | kg | 151.65 |  | 0 | CS ÚRS 2019 01 |  | základní |  | 0 | 6e-05 | 0.009099 | 0 | 0 | 16 | K | 2 |  |  |  | ROZPOCET | 0 | 0 | 0 | 0 | 0 | 1 | 0 | 16 | 1664117019
| PP |  | Montáž ostatních atypických zámečnických konstrukcí hmotnosti přes 5 do 10 kg | [14 empty] | PP | 2
| P |  | Poznámka k položce: Dodávka včetně kotevních prvků | [14 empty] | P | 2
| VV |  | Svody na asfaltovou plochu - u garážových vrat | [14 empty] | VV | 2 | 1 | True | 0 | ROZPOCET
| VV |  | Trubka bezešvá hladká 127x4,5 | [14 empty] | VV | 2 | 1 | True | 0 | ROZPOCET
| VV |  | Váha - 13,6 kg / mb | [14 empty] | VV | 2 | 1 | True | 0 | ROZPOCET
| VV |  | (1,5+0,3)*5*13,6 |  | 122.4 | [12 empty] | VV | 2 | 2 | True | 0 | ROZPOCET
| VV |  | Koleno varné | [14 empty] | VV | 2 | 1 | True | 0 | ROZPOCET
| VV |  | 5,85*5 |  | 29.25 | [12 empty] | VV | 2 | 2 | True | 0 | ROZPOCET
| VV |  | Součet |  | 151.65 | [12 empty] | VV | 2 | 4 | True | 1 | ROZPOCET
15 | M | 55283920 | trubka ocelová bezešvá hladká jakost 11 353 127x4,5mm | m | 9 |  | 0 | CS ÚRS 2019 01 |  | základní |  | 0 | 0.01273 | 0.11457 | 0 | 0 | 32 | M | 2 |  |  |  | ROZPOCET | 0 | 0 | 0 | 0 | 0 | 1 | 0 | 16 | -323291884
| PP |  | trubka ocelová bezešvá hladká jakost 11 353 127x4,0mm | [14 empty] | PP | 2
| VV |  | Svody na asfaltovou plochu - u garážových vrat | [14 empty] | VV | 2 | 1 | True | 0 | ROZPOCET
| VV |  | Trubka bezešvá hladká 127x4,5 | [14 empty] | VV | 2 | 1 | True | 0 | ROZPOCET
| VV |  | Váha - 13,6 kg / mb | [14 empty] | VV | 2 | 1 | True | 0 | ROZPOCET
| VV |  | Svislá část délka 1500 mm | [14 empty] | VV | 2 | 1 | True | 0 | ROZPOCET
| VV |  | 5*1,5 |  | 7.5 | [12 empty] | VV | 2 | 2 | True | 0 | ROZPOCET
| VV |  | Vodorovná část délka 300 mm | [14 empty] | VV | 2 | 1 | True | 0 | ROZPOCET
| VV |  | 5*0,3 |  | 1.5 | [12 empty] | VV | 2 | 2 | True | 0 | ROZPOCET
| VV |  | Součet |  | 9 | [12 empty] | VV | 2 | 4 | True | 1 | ROZPOCET
16 | M | 31630553 | oblouk trubkový tvar 90°-K3 D 133mm tl 4mm DN 125 | kus | 5 |  | 0 | CS ÚRS 2019 01 |  | základní |  | 0 | 0.00362 | 0.0181 | 0 | 0 | 32 | M | 2 |  |  |  | ROZPOCET | 0 | 0 | 0 | 0 | 0 | 1 | 0 | 16 | 1056641405
| PP |  | oblouk trubkový tvar 90°-K3 D 133mm tl 4mm DN 125 | [14 empty] | PP | 2
| VV |  | Svody na asfaltovou plochu - u garážových vrat | [14 empty] | VV | 2 | 1 | True | 0 | ROZPOCET
| VV |  | Koleno varné - 5,85 kg / ks | [14 empty] | VV | 2 | 1 | True | 0 | ROZPOCET
| VV |  | 5 |  | 5 | [12 empty] | VV | 2 | 2 | True | 0 | ROZPOCET
| VV |  | Součet |  | 5 | [12 empty] | VV | 2 | 4 | True | 1 | ROZPOCET
17 | K | 628613611R | Žárové zinkování ponorem dílů ocelových konstrukcí do 100 kg | kg | 151.65 |  | 0 |  |  | základní |  | 0 | 0.00014 | 0.021231 | 0 | 0 | 4 | K | 2 |  |  |  | ROZPOCET | 0 | 0 | 0 | 0 | 0 | 1 | 0 | 4 | -1506167526
| PP |  | Žárové zinkování ponorem dílů ocelových konstrukcí - hmotnosti dílců do 100 kg | [14 empty] | PP | 2
| VV |  | Svody na asfaltovou plochu - u garážových vrat | [14 empty] | VV | 2 | 1 | True | 0 | ROZPOCET
| VV |  | Trubka bezešvá hladká 127x4,5 | [14 empty] | VV | 2 | 1 | True | 0 | ROZPOCET
| VV |  | Váha - 13,6 kg / mb | [14 empty] | VV | 2 | 1 | True | 0 | ROZPOCET
| VV |  | (1,5+0,3)*5*13,6 |  | 122.4 | [12 empty] | VV | 2 | 2 | True | 0 | ROZPOCET
| VV |  | Koleno varné | [14 empty] | VV | 2 | 1 | True | 0 | ROZPOCET
| VV |  | 5,85*5 |  | 29.25 | [12 empty] | VV | 2 | 2 | True | 0 | ROZPOCET
| VV |  | Součet |  | 151.65 | [12 empty] | VV | 2 | 4 | True | 1 | ROZPOCET
18 | K | 998767102 | Přesun hmot tonážní pro zámečnické konstrukce v objektech v do 12 m | t | 0.142 |  | 0 | CS ÚRS 2019 01 |  | základní |  | 0 | 0 | 0 | 0 | 0 | 16 | K | 2 |  |  |  | ROZPOCET | 0 | 0 | 0 | 0 | 0 | 1 | 0 | 16 | 235205517
| PP |  | Přesun hmot pro zámečnické konstrukce stanovený z hmotnosti přesunovaného materiálu vodorovná dopravní vzdálenost do 50 m v objektech výšky přes 6 do 12 m | [14 empty] | PP | 2
19 | K | 998767181 | Příplatek k přesunu hmot tonážní 767 prováděný bez použití mechanizace | t | 0.142 |  | 0 | CS ÚRS 2019 01 |  | základní |  | 0 | 0 | 0 | 0 | 0 | 16 | K | 2 |  |  |  | ROZPOCET | 0 | 0 | 0 | 0 | 0 | 1 | 0 | 16 | -1564562453
| PP |  | Přesun hmot pro zámečnické konstrukce stanovený z hmotnosti přesunovaného materiálu Příplatek k cenám za přesun prováděný bez použití mechanizace pro jakoukoliv výšku objektu | [14 empty] | PP | 2
| D | 783 | Dokončovací práce - nátěry |  |  |  | 0 |  |  |  |  | 0 |  | 0.02157 |  | 0 | 2 | D | 1 |  |  |  | ROZPOCET | [6 empty] | 0
20 | K | 783401401 | Ometení klempířských konstrukcí před provedením nátěru | m2 | 53.925 |  | 0 | CS ÚRS 2019 01 |  | základní |  | 0 | 0 | 0 | 0 | 0 | 16 | K | 2 |  |  |  | ROZPOCET | 0 | 0 | 0 | 0 | 0 | 1 | 0 | 16 | 673841639
| PP |  | Příprava podkladu klempířských konstrukcí před provedením nátěru ometením | [14 empty] | PP | 2
| VV |  | Výměra viz předložené podklady skutečného zaměření | [14 empty] | VV | 2 | 1 | True | 0 | ROZPOCET
| VV |  | (0,25+0,25)*91,05 |  | 45.525 | [12 empty] | VV | 2 | 2 | True | 0 | ROZPOCET
| VV |  | (8,4+8,4)*0,25*2 |  | 8.4 | [12 empty] | VV | 2 | 2 | True | 0 | ROZPOCET
| VV |  | Součet |  | 53.925 | [12 empty] | VV | 2 | 4 | True | 1 | ROZPOCET
21 | K | 783414201 | Základní antikorozní jednonásobný syntetický nátěr klempířských konstrukcí | m2 | 53.925 |  | 0 | CS ÚRS 2019 01 |  | základní |  | 0 | 0.00014 | 0.0075495 | 0 | 0 | 16 | K | 2 |  |  |  | ROZPOCET | 0 | 0 | 0 | 0 | 0 | 1 | 0 | 16 | -1470878014
| PP |  | Základní antikorozní nátěr klempířských konstrukcí jednonásobný syntetický standardní | [14 empty] | PP | 2
22 | K | 783415101 | Mezinátěr syntetický jednonásobný mezinátěr klempířských konstrukcí | m2 | 53.925 |  | 0 | CS ÚRS 2019 01 |  | základní |  | 0 | 0.00013 | 0.0070102 | 0 | 0 | 16 | K | 2 |  |  |  | ROZPOCET | 0 | 0 | 0 | 0 | 0 | 1 | 0 | 16 | 255140895
| PP |  | Mezinátěr klempířských konstrukcí jednonásobný syntetický standardní | [14 empty] | PP | 2
23 | K | 783417101 | Krycí jednonásobný syntetický nátěr klempířských konstrukcí | m2 | 53.925 |  | 0 | CS ÚRS 2019 01 |  | základní |  | 0 | 0.00013 | 0.0070102 | 0 | 0 | 16 | K | 2 |  |  |  | ROZPOCET | 0 | 0 | 0 | 0 | 0 | 1 | 0 | 16 | -1524299029
| PP |  | Krycí nátěr (email) klempířských konstrukcí jednonásobný syntetický standardní | [14 empty] | PP | 2
24 | K | 783491011 | Příplatek k cenám provedení dvojnásobného nátěru klempířských konstrukcí za sklon do 30° | m2 | 53.925 |  | 0 | CS ÚRS 2019 01 |  | základní |  | 0 | 0 | 0 | 0 | 0 | 16 | K | 2 |  |  |  | ROZPOCET | 0 | 0 | 0 | 0 | 0 | 1 | 0 | 16 | -14848970
| PP |  | Příplatek k ceně nátěru klempířských konstrukcí dvojnásobného, za provedení ve sklonu střechy přes 10 do 30° | [14 empty] | PP | 2
| D | OST | Ostatní |  |  |  | 0 |  |  |  |  | 0 |  | 0 |  | 0 | 4 | D | 0 |  |  |  | ROZPOCET | [6 empty] | 0
25 | K | OST-001 | DEMONTÁŽ A ZPĚTNÁ MONTÁŽ BLESKOSVODU vč. výchozí zprávy | soubor | 1 |  | 0 |  |  | základní |  | 0 | 0 | 0 | 0 | 0 | 512 | K | 1 |  |  |  | ROZPOCET | 0 | 0 | 0 | 0 | 0 | 1 | 0 | 512 | 1204197420
| PP |  | DEMONTÁŽ A ZPĚTNÁ MONTÁŽ BLESKOSVODU vč. výchozí zprávy | [14 empty] | PP | 1