## List1
Splnění minimálních technických podmínek
VZ-2019-001022 veřejná zakázka malého rozsahu: Manuální rotační mikrotom
Typ zařízení:
Výrobce:
Technická specifikace | ano/ne | poznámky
Charakteristika zařízení:
Dodávka, instalace a uvedení do provozu manuálního rotačního mikrotomu pro Ústav klinické a molekulární patologie, včetně provedení zaškolení personálu.
Technická specifikace
ü Rotační mikrotom musí umožňovat manuální způsob krájení
ü Rotační mikrotom musí mít mechanický posuv vzorku
ü Rotační mikrotom musí mít nastavení tloušťky preparátu v minimálním rozsahu 1-60 µm a to:
· v rozsahu 1-10 µm s krokem 1 µm
· v rozsahu 10-20 µm s krokem 2 µm
· v rozsahu 20-60 µm s krokem 5 µm
ü Rotační mikrotom musí mít rychloupínací držák vzorku
ü Rotační mikrotom musí orientovat vzorek v minimálním rozsahu ±8° s hmatovou i vizuální indikací nulové pozice vzorku
ü Rotační mikrotom musí odkrajovat preparát o tloušťkách 10 µm a 30 µm
ü Rotační mikrotom musí mít vertikální zdvih minimálně 70 mm a maximální rozsah krájení preparátů minimálně 60 mm
ü Rotační mikrotom musí měnit směr otáčení makroposuvu ve směru i proti směru hodinových ručiček
ü Rotační mikrotom musí mít univerzální držák nízkoprofilových i vysokoprofilových žiletek
ü Rotační mikrotom musí mít odpadní vanu s objemem minimálně 1,4 l
ü Rotační mikrotom musí ochranný kryt žiletky
Pravidelné prohlídky, servis a instruktáž
ü Zajištění pravidelných předepsaných kontrol, revizí a validací minimálně dle doporučení výrobce a v souladu se zákony 268/2014 Sb. (zdravotnické prostředky) a 22/1997 Sb. (vše ostatní) po dobu záruky zdarma.
ü Zaškolení personálu v rámci návodu k použití zdarma v souladu se zákony 268/2014 Sb. (zdravotnické prostředky) a 22/1997 Sb. (vše ostatní).
ü Zajištění servisní podpory a náhradních dílů autorizovanou po celou dobu předpokládané životnosti přístroje
Obecné požadavky
ü Délka záruky minimálně 24 měsíců
ü Životnost přístroje minimálně 8 let