## tech. specifikace
Název veřejné zakázky malého rozsahu: Příslušenství operačního stolu
Uveďte typ, výrobce:
Technická specifikace | ANO / NE | poznámky/skutečné parametry
Předmět dodávky
Dodávka, instalace a uvedení do provozu příslušenství k operačnímu stolu Maquet 1150 pro Ortopedickou kliniku včetně provedení zaškolení personálu
Specifikace
Specifikace pohyblivého ramena
1ks pohyblivého ramena, multikloubového
Rameno musí být možné připojit na standardní euro lištu k operačnímu stolu Maquet 1150
Rameno musí být plně pohyblivé po stisknutí jediného aretačního tlačítka (páčky)
Rameno musí mít minimálně 6 kloubů, které zajistí jeho vysokou variabilitu pohybů
Rameno musí být plně funknční bez použití zdrojů energie (např. elektrické, pneumatické, atd.)
Rameno musí odolat každodenní dezinfekci
Specifikace adaptéru k pohyblivému rameni
1ks adaptéru k pohyblivému rameni (vyspecifikováno výše)
Adaptér musí být plně kompatibilní s pohyblivým ramenem
Adaptér musí být možné sterilizovat
Adaptér musí odolat každodenní dezinfekci
Specifikace podpěry předloktí
1ks podpěry předloktí
Podpěra musí být plně kompatibilní s adaptérem k pohyblivému rameni (vyspecifikováno výše)
Podpěra musí být možné sterilizovat
Podpěra nesmí být určeno na jedno použití
Podpěra musí odolat každodenní dezinfekci
Specifikace podpěry předloktí jednorázové
6ks jednorázových podpěr předloktí
Jednorázové podpěry musí být plně kompatibilní s adaptérem k pohyblivému rameni (vyspecifikováno výše)
Specifikace desky pro operaci ramene
1ks desky pro operaci ramene
Deska musí mít na sobě umístěnou standardní euro lištu
Deska musí mít takové upevnění, aby bylo možné sním pohybovat pomocí motorů, které jsou již součásti stolu Maquet 1150
Deska musí odolat každodenní dezinfekci
Specifikace helmy k desce pro operace ramene
1ks helmy k desce pro operace ramene
Helma musí být možné připojit na standardní euro lištu k operačnímu stolu Maquet 1150
Helma musí mít měkké polstrování pro snížení tlaku na tělo pacienta
U helmy musí mít být možné sklopit boční části
Helma musí být využitelná pro různé velikosti pacientova těla
Helma musí odolat každodenní dezinfekci
Specifikace stolku pod ruku
1ks stolku pod ruku
Stolek musí být RTG transparentní
Deska stolku musí mít minimálně šířku 360mm a délku minimálně 820mm
Stolek musí být možné připojit na standardní euro lištu k operačnímu stolu Maquet 1150
Stolek musí mít podpěru v podobě vertikální tyče s nastavitelnou výškou minimálně 700-1100 mm od podlahy
Stolek musí mít takový mechanismus, aby při nakláněni stolu do pozic trendelenburg došlo ke stejnému náklonu i tohoto příslušenství
Pravidelné prohlídky, servis a instruktáž
Zajištění pravidelných předepsaných kontrol, revizí a validací minimálně dle doporučení výrobce a v souladu se zákony 268/2014 Sb. (zdravotnické prostředky) a 22/1997 Sb. (vše ostatní) po dobu záruky zdarma
Zaškolení personálu v rámci návodu k použití zdarma v souladu se zákony 268/2014 Sb. (zdravotnické prostředky) a 22/1997 Sb. (vše ostatní)
Zajištění servisní podpory a náhradních dílů autorizovanou po celou dobu předpokládané životnosti přístroje
Obecné požadavky
Délka záruky minimálně 24 měsíců
Životnost minimálně 8 let