## List1
Příloha č. 5
Tabulka splnění minimálních technických požadavků
VZMR VZ-2020-000598"MATERIÁL SPOTŘEBNÍ K SYSTÉMU NA STANOVENÍ ACT + VÝPŮJČKA KREVNÍHO ANALYZÁTORU"
Technické požadavky |  | ANO / NE | Poznámky
MATERIÁL SPOTŘEBNÍ - (nákup) + KREVNÍ ANALYZÁTOR - (bezplatná výpůjčka )
Charakteristika
ACT testovací kyveta/cartridge | pro rozsah měření min. do 1000 vteřin
aktivátor: silica, kaolin nebo celite
pro použití s čestvou plnou krví
kompatibilní s krevním analyzátorem - viz níže
ACT testovací kyveta/cartridge | pro rozsah meření min. do 400 vteřin
aktivátor: silica, kaolin nebo celite
pro použití s čestvou plnou krví
kompatibilní s krevním analyzátorem - viz níže
Charakteristika - KREVNÍ ANALYZÁTOR - bezplatná výpůjčka
Krevní analyzátor | 1 ks přístroje - krevního analyzátoru
systém musí umožňovat provádět koagulační test ACT v místě ošetření pacienta
systém musí být přenosný k použití u lůžka pacienta
systém musí mít integrovaný scaner čárových kódů
systém musí být schopen napojení pomocí SW do IS
systém musí umožnit automatické odesílání výsledků testů do LIS/NIS
systém musí umožnit zobrazení výsledků: display přístroje, tiskárna, LIS/NIS
systém musí umožnit personifikaci testů podle: IČ pacienta, data a času
systém musí mít interní paměť pro min. 1 000 testů s možností jejich opětovného zobrazení na přístroji, tisku a odeslání do LIS/NIS
systém musí mít integrovanou Quality control pro každý test
jako vzorek musí být použitelná celá (plná) krev
množství krve k provedení koagulačního testu: do 40 mikrolitrů
expirace spotřebního materiálu pro analýzu vzorků min. 3 měsíce
testy pro stanovení ACT: rozsah měření
nízké (min. do 400s)
vysoké (min. do 1000s)
Další podmínky
Poštovné a balné v ceně
Expirace min. 3 měsíce
vzorky: zadavatel si vyhrazuje právo na ověření kvality případným vyžádáním vzorků