## min.technické požadavky
Tabulka splnění minimálních technických podmínek
VZMR - VZ-2020-000778 ,,Dodávka notebooků 2020”
Uchazeč vyplní pouze takto podbarvená políčka
Funkcionalita / požadované parametry závazné pro dodavatele |  |  | min. / max. | Sestava NB 01 | Splňuje ANO/NE | Sestava NB 02 | Splňuje ANO/NE | Sestava NB 03 | Splňuje ANO/NE
|  |  |  | (13") |  | (14") |  | (15,6")
|  |  |  | Požadované parametry |  | Požadované parametry |  | Požadované parametry
Název a typ NB |  |  |  | zde uveďte název a typ |  | zde uveďte název a typ |  | zde uveďte název a typ
Produktové číslo NB |  |  |  | zde uveďte produktové číslo |  | zde uveďte produktové číslo |  | zde uveďte produktové číslo
CPU (procesor) | Passmark CPU (www.passmark.com) ke dni 4.7.2020 viz Příloha č. 4 - Tabulka výkonů CPU ke dni 4.7.2020 nebo viz odkaz |  | min. | 6590 |  | 6500 |  | 6500
https://web.archive.org/web/20200704232808/https://www.cpubenchmark.net/high_end_cpus.html
| Název a typ CPU |  |  | zde uveďte název, typ a frekvenci CPU |  | zde uveďte název, typ a frekvenci CPU |  | zde uveďte název, typ a frekvenci CPU
| Virtualizace procesoru a síťové karty |  |  | ano |  | ano |  | ano
| Technologie 64 bit |  |  | ano |  | ano |  | ano
Operační paměť | Typ |  | min. | DDR3 |  | DDR4 |  | DDR4
| Celková instalovaná velikost |  | min. | 16 GB |  | 16 GB |  | 16 GB
| Možnost doplnění na celkovou velikost |  | min. | 16 GB |  | 32 GB |  | 32 GB
UEFI/BIOS | Identifikace UEFI (Unified Extensible Firmware Interface) / BIOS musí obsahovat sériové číslo a informace o výrobci a modelu |  |  | ano |  | ano |  | ano
| Možnost zabezpečení heslem proti neoprávněnému přístupu do BIOS |  |  | ano |  | ano |  | ano
| Možnost zablokování zavedení operačního systému z periferií |  |  | ano |  | ano |  | ano
| Možnost zablokování vybraných zařízení (periferií) tak, aby s nimi nemohl pracovat OS |  |  | ano |  | ano |  | ano
Pevný disk | SSD M2 slot |  | min. | 1 TB |  | 500 GB |  | 500 GB
| Rychlost čtení / zápis MB / sec |  | min. | 1500 / 1400 |  | 1500 / 1400 |  | 1500 / 1400
Základní deska | Integrovaná síťová karta - 100/1000 Mbit/sec, RJ45, Wake on LAN |  |  | není požadováno |  | ano |  | ano
| Integrovaná grafická karta | podpora práce více monitorů současně | min. | 2 |  | 2 |  | 2
|  | rozhraní | min. | 1x digitální připojení k externímu monitoru (HDMI standard 1.4) |  | 1x digitální připojení k externímu monitoru (HDMI standard 1.4b) |  | 1x digitální připojení k externímu monitoru (HDMI standard 1.4b)
| Integrovaná zvuková karta |  |  | ano |  | ano |  | ano
| TPM (Trusted Platform Module) chip verze TPM 2.0 |  |  | ano |  | ano |  | ano
| Integrovaná konektivita | USB 2.0, USB 3.0 (nebo vyšší) | min. | 3 - z toho min. 1x USB 3.1 (nebo vyšší), min. 2x Thunderbolt (konektor typ C, Power delivery) |  | 4 - z toho min. 3x USB 3.0 (nebo vyšší) min. 1x konektor typ C (Power delivery,DisplayPort), min. 2x konektor typ A |  | 4 - z toho min. 3x USB 3.0 (nebo vyšší) min. 1x konektor typ C (Power delivery,DisplayPort), min. 2x konektor typ A
|  | bezdrátové připojení | min. | Wireles LAN 802.11ac/a/b/g/n, BlueTooth 5.0 |  | Wireles LAN 802.11ac/a/b/g/n, BlueTooth 5.0 |  | Wireles LAN 802.11ac/a/b/g/n, BlueTooth 5.0
|  | interní modul LTE (podpora pro 3G a 4G sítě), SIM karta není součástí dodávky | min. | LTE s podporou kmitočtových pásem používaných v ČR |  | není požadováno |  | není požadováno
|  | 1x Jack konektor 3,5mm audio out a 1x Jack konektor 3,5mm audio in (může být společný) | min. | 1 |  | 1 |  | 1
Display | Velikost úhlopříčky |  |  | 33 cm až 34 cm |  | 35 cm až 36 cm |  | 39 cm až 40 cm
| LCD barevný |  |  | ano, dotykový, překlopitelný |  | ano |  | ano
| Pracovní rozlišení bodů (š x v) |  | min. | 1920x1080 |  | 1920x1080 |  | 1920x1080
| Provedení povrchu |  |  | lesklý |  | matný |  | matný
Baterie | Deklarovaná výdrž baterie |  | min. | 12 hodin |  | 8 hodin |  | 8 hodin
Skříň | Zabezpečení - slot pro mechanický bezpečnostní zámek |  |  | ano |  | ano |  | ano
| Hmotnost, včetně hlavní baterie |  | max. | 1,2 kg |  | 1,7 kg |  | 2,2 kg
Další integrované vybavení notebooku | Klávesnice: CZ, klávesy F1-F12, české rozložení kláves, podsvícená LED, ochrana proti polití |  |  | ano |  | ano |  | ano
| Numerická klávesnice |  |  | není požadováno |  | není požadováno |  | ano
| Polohový ovladač - Touch Pad s podporou vícedotykových gest, včetně levého a pravého tlačítka |  |  | ano |  | ano |  | ano
| Webkamera s rozlišením |  | min. | HD |  | HD |  | HD
| Audio: mikrofon + reproduktor (stereo) |  |  | ano |  | ano |  | ano
| Integrovaná čtečka otisku prstů |  |  | ano |  | ano |  | ano
| Čtečka paměťových karet Media Card Reader - podpora min. SD, SDXC, SDHC |  |  | není požadováno |  | ano |  | ano
Další příslušenství | Adaptér napájecí 100 - 240V, 50-60 Hz - výkon odpovídající stabilnímu chodu sestavy, včetně síťového kabelu |  |  | ano |  | ano |  | ano
Dokovací stanice | Rozhraní: 6x USB - z toho min.3x USB 3.0, min. 3x USB typ C volné i v případě připojení NB k dokovací stanici, 2 x digitální DisplayPort pro současné připojení externích monitorů, Ethernet (100/1000 Mbit/sec, RJ45), 1x Jack konektor 3,5mm audio out, 1x Jack konektor 3,5mm audio in (může být společný, ale vždy shodný s NB), napájecí adapter min. 100W, napájení NB, kabel pro připojení notebooku délky min. 70 cm, stejný výrobce jako výrobce NB |  |  | ano |  | ano |  | ano
Externí kursorový ovladač (myš) | Bezdrátová: min. 3 tlačítka, symetrické provedení (pro praváky i leváky), rolovací kolečko, senzor laser nebo BlueTrack min. 1000 DPI, klasická velikost od 10 do 12 cm (ne malé notebookové), |  |  | ano |  | ano |  | ano
Externí klávesnice | USB: klasické rozložení CZ, klávesy F1-F12 a numerická klávesnice (tlačítko Enter a Shift zvětšené), české rozložení kláves, délka kabelu min. 1,5 m, klávesy s nízkým zdvihem, min. 101 kláves včetně zabudované interní čtečky čipových karet (kompatibilní s ISO IEC 7810 ID-1 a ISO IEC 7816, CCID, PC/SC), protiskluzová úprava, |  |  | ano |  | ano |  | ano
Společné parametry
Systémová platforma | Základní předinstalované programové vybavení (image na disku) - OS OEM MS Windows 10 Professional CZ 64 bit. |  |  | ano |  | ano |  | ano
Ostatní | Zařízení musí splňovat: Nařízení Komise EU č. 617/2013 ze dne 26. června 2013, kterým se provádí směrnice Evropského parlamentu a Rady 2009/2009/125/ES, soulad s direktivou RoHS (Restriction of Use of Certain Hazardous Substances), certifikát EPEAT (Electronic Product Environmental Assessment Tool), Energy Star min. 6.1. |  |  | ano |  | ano |  | ano
| Barva v odstínech a kombinacích barev černá, šedá, bílá, stříbrná, tmavě modrá. |  |  | ano |  | ano |  | ano