## min.tech.podmínky
Splnění minimálních technických podmínek
VZMR "Pláště návštěvnické jednorázové"
VZ-2020-000809
Charakteristika
Dodávky jednorázových návštěvnických plášťů. Jedná se o průběžné dodávky po dobu jednoho roku.
Technické požadavky | ANO/NE | Poznámky/skutečné parametry
· Jednorázové nesterilní pláště typu „anděl“
· Materiál netkaná textilie, Spundbond (PPSB)
· Minimální gramáž 16 g/m2
· Při použití určeným účelem nesmí docházet k porušení celistvosti návštěvnického pláště (tím se rozumí použití, pro které je prostředek určen podle údajů výrobce)
· Rozměry – délka pláště minimálně 115 cm, šíře pláště minimálně 136 cm
· Univerzální velikost
· Nabízené materiály musí splňovat základní technické parametry dle směrnice 93/42/EHS o ZP
· Dlouhé rukávy ukončeny po obvodu gumičkami nebo manžetou
· Fixace pláště pomocí vázací tkanice v pase a na zátylku pomocí suchého zipu nebo vázací tkanice
· První dodávka o objemu 50 tis. ks do 6-ti týdnů ode dne podpisu smlouvy