## List1
Splnění minimálních technických požadavků
Kancelářské zařízení pro kopírování, skenování a tisk
VZMR VZ-2020-001222
Konfigurace 1: výrobce, název, typ, produktový kod |  |  | Splňuje A / N | poznámky/skutečné parametry
výrobce, název, typ, produktový kod
Typ | min. | černobílé laserové multifunkční zařízení (tisk, kopírování, skenování, odesílání), A4
Display | min. | barevný dotykový LCD s uhlopříčkou min. 12,7 cm
Paměť | min. | 1 GB
Síťové protokoly | min. | Tisk: LPD, RAW, Port9100, IPP, IPPS, WSD (IPv4, IPv6) Skenování: E-mail, SMB, skenování WSD (IPv4, IPv6), skenování na FTP, iFAX Služby aplikací TCP/IP: Bonjour (mDNS), HTTP, HTTPS, POP před SMTP (IPv4, IPv6), DHCP, ARP+PING, Auto IP, WINS (IPv4), DHCPv6 (IPv6) Správa: SNMPv1, SNMPv3 (IPv4, IPv6) Zabezpečení (kabelové připojení):Filtrování adres IP/Mac, IEEE802.1X, SNMPv3, TLS (HTTPS, IPPS) Zabezpečení (bezdrátové připojení): WEP (64bitové/128bitové), WPA-PSK (TKIP/AES), WPA2-PSK (AES)
Zásobníky papíru | min. | zásobník č.1: 250 listů víceúčelový zásobník č.2: 100 listů atomatický podavač dokumentů: 50 listů
Kapacita výstupu papíru | min. | 150 listů
Pokročilé tiskové funkce | min. | zabezpečený tisk, min. tisk z paměťového zařízení USB (JPEG/TIFF/PDF), Podpora služby Google Cloud Print iOS: AirPrint, Android: certifikace pro technologii Mopria
Připojení | min. | USB 2.0 Hi-Speed, 10BASE-T/100BASE-TX/1000Base-T, WiFi – 802.11b/g/n, bezdrátové přímé připojení
Podporované OS | min. | Windows® 10 / Windows® 8.1 / Windows® 7/ Server® 2019 / Server® 2016 / Server® 2012R2 / Server® 2012 / Server® 2008R2 / Server® 2008, Mac OS X verze 10.9.5 a vyšší / Mac OS verze 10.14 a novější
Toner | min. | startovací
Napájení |  | 220–240 V (± 10 %), 50/60 Hz (± 2 Hz)
Spotřeba | max. | provoz: 1 380 W pohotovostní režim: 10 W režim spánku: 1 W
Hlučnost | max. | provoz: 73 dB
Tiskárna
Rozlišení | min. | 600 × 600 dpi
Rychlost tisku A4 | min. | Jednostranně: 38 str./min (A4) , 64 str./min (A5 – na šířku) Oboustranně: 31 str./min (A4)
Podporované typy médií | min. | Běžný papír, recyklovaný papír, silný papír, tenký papír, štítek, pohlednice, obálka
Duplexní tisk | min. | automatický
Velikosti médií | min. | Zásobník č.1: A4, A5, A5 (na šířku), A6, B5, Legal, Letter, Executive, Statement, OFFICIO, B-OFFICIO, M-OFFICIO, GLTR, GLGL, Foolscap, 16K, uživatelské velikosti: minimálně 105 × 148 mm až maximálně 216 × 355,6 mm. Víceúčelový zásobník č.2: A4, A5, A5 (na šířku), A6, B5, Legal, Letter, Executive, Statement, OFFICIO, B-OFFICIO, M-OFFICIO, GLTR, GLGL, Foolscap, 16K, kartotéční lístek, obálka (COM10, Monarch, C5, DL), uživatelské velikosti: minimálně 76,2 × 127 mm až maximálně 216 × 355,6 mm. Automatický podavač dokumentů: min. A4, A5, A6, B5, Legal, Letter, Statement, uživatelské velikosti: minimálně 105 × 128 mm až maximálně 215,9 × 355,6 mm
Podporovaná gramáž papíru | min. | Zásobník č.1: 60 až 120 g/m² (volitelný a standardní) Víceúčelový zásobník č.2: 60 až 163 g/m² Automatický podavač dokumentů: 50 až 105 g/m²
Tiskové jazyky | min. | PCL 5c1, PCL6, PostScript
Písma | min. | 93 písem PCL, 136 postscriptových písem
Kopírka
Rychlost | min. | Jednostranně: 38 str./min (A4) Oboustranně: 30 str./min (A4)
Doba do výtisku první kopie | max. | 6 sekund
Oboustranné kopírování |  | Oboustranné na oboustranné (automatické)
Vícenásobné kopírování | min. | až 999 kopií
Funkcionality | min. | Smazání rámu, kompletování, 2 na 1, 4 na 1, kopírování průkazu totožnosti
Zmenšení/zvětšení | min. | 25 % až 400 % (v krocích po 1 %)
Skener
Typ | min. | Barevný skener s automatickým podavačem dokumentů pro oboustranné zpracování
Kompatibilita | min. | TWAIN, WIA, ICA
Rozlišení (optické) | min. | až 600 × 600 dpi
Oboustranné skenování | min. | Oboustranné (automatické)
Rychlost jednostranného skenování A4 | min. | ČB při 300x600 dpi: 38 obr./min barevné při 300x600 dpi: min. 13 obr./min
Rychlost oboustranného skenování A4 |  | Oboustranně černobíle: min. 70 obr./min (300 × 600 dpi) Oboustranně barevně: min. 26 obr./min (300 × 600 dpi)
Metody skenování |  | min. TIFF / JPEG / PDF / kompaktní formát PDF / prohledávatelný formát PDF / šifrovaný formát PDF3 / PDF (digitální podpis)
Záruční doba | min. | 36 měsíců
Konfigurace 2: výrobce, název, typ, produktový kod |  |  | Splňuje A / N | poznámky/skutečné parametry
výrobce, název, typ, produktový kod
Typ |  | černobílé laserové multifunkční zařízení (tisk, kopírování, skenování, odesílání), A3
Displej | min. | barevný dotykový LCD s uhlopříčkou min. 17,8 cm
Zahřívání (se zapnutým režimem rychlého spuštění) | max. | 12 sekund
Paměť | min. | 2 GB
Síťové protokoly | min. | FTP (TCP/IP), SMB (TCP/IP), WebDAV
Zásobníky | min. | Zásobníky papíru (1 a 2), víceúčelový zásobník
Kapacita zásoby papíru (A4, 80 g/m2) | min. | 1 100 listů
Zabezpečení | min. | Časový limit pozastavení úlohy, oboustranný tisk, kompletace, tisk brožury, seskupení, tisk plakátů
Připojení | min. | Ethernet (1000Base-T/100Base-TX/10Base-T), 3× USB 2.0 (hostitelské), 1× USB 2.0 (zařízení)
Podporované OS | min. | Windows® 7 / 8.1 / 10 / Server 2008 / Server 2008 R2 / Server 2012 / Server 2012 R2 / Server 2016/Server 2019
Toner | min. | plnohodnotný
Napájení | min. | 220–240 V AC (± 10 %), 50/60 Hz (± 2 Hz)
Maximální příkon: | max. | 1 500W
Podstavec | min. | ano (na kolečkách pro jednoduchou manipulaci)
Tiskárna
Rozlišení | min. | 1 200 × 1 200
Rychlost tisku | min. | 30 str./min (A4), 15 str./min (A3), 21 str./min (A4R), 17 str./min (A5R)
Možnosti konečných úprav | min. | kompletování, seskupování
Podporované typy médií | min. | Kazeta 1: A4, A4R, A5R, B4, B5, B5R; Vlastní velikosti: 139,7 × 182,0 mm až 297,0 × 390,0 mm Kazeta 2: A3, A4, A4R, A5R, B4, B5, B5R; Vlastní velikosti: 139,7 × 182,0 mm až 297,0 × 431,8 mm víceúčelový zásobník: A3, A4, A4R, A5, A5R, A6R, B4, B5, B5R, obálky [č. 10 (COM 10), Monarch, ISO-C5, DL]
Duplexní tisk | min. | automatický
Podporovaná gramáž papíru | min. | Zásobníky papíru (1/2): 60 až 128 g/m² Víceúčelový zásobník: 52 až 220 g/m² Oboustranně: 60 až 105 g/m²
Tiskové jazyky | min. | PCL6
Písma | min. | Písma PCL: 93 Roman, 10 rastrových písem, 2 písma OCR
Kopírka
Rychlost | min. | 30 str./min (A4), 15 str./min (A3), 21 str./min (A4R), 17 str./min (A5R)
Rozlišení | min. | 600×600 dpi
Doba do výtisku první kopie | max. | 7 sekund
Vícenásobné kopírování | min. | 9 999 kopií
Zmenšení/zvětšení | min. | 25 % až 400 % (krok 1 %)
Skener
Typ | min. | Barevný plochý skener s automatickým podavačem dokumentů pro oboustranné zpracování
Kapacita papíru podavače dokumentů (80 g/m²) | min. | 50 listů
Rozlišení skenování | min. | 600 × 600
Oboustranné skenování |  | Oboustranné na oboustranné (automatické)
Velikosti papíru pro automatický podavač | min. | A3, A4, A4R, A5, A5R, B5, B5R, B4R
Gramáž papíru pro automatický podavač | min. | Jednostranné skenování: 38 až 128 g/m² Oboustranné skenování: 38 až 128 g/m²
Metody skenování | min. | E-mail / internetový FAX (SMTP), SMB, FTP, WebDAV
Záruční doba | min. | 12 měsíců
Konfigurace 3: |  |  | Splňuje A / N | poznámky/skutečné parametry
výrobce, název, typ, produktový kod
Typ |  | barevné laserové multifunkční zařízení A3
Základní funkce | min. | tisk, kopírování, skenování, odesílání, ukládání
Ovládací panel | min. | 25 cm barevný dotykový panel LCD TFT WSVGA
Pevný disk | min. | 320 GB
Procesor | min. | dvou jádrový s frekvencí 1,75 GHz
Paměť | min. | 3 GB RAM
Čtečka karet | min. | čtečka bezkontaktních karet pro ověření uživatelů pomocí karty, podpora více technologií karet (HID, HiTag, Casi Rusco, Indala, MiFare atd.)
Rozhraní pro připojení | min. | 1000Base-T/100Base-TX/10Base-T, bezdrátová síť WiFi (IEEE 802.11 b/g/n), USB 2.0 (hostitelské) 1x, USB 3.0 (hostitelské) 1x, USB 2.0 (zařízení) x1
Vstup papíru | min. | 2 x kazety na 500 listů (80 g/m²)víceúčelový podávací zásobník na 100 listů (80 g/m²)
Kapacita výstupu papíru | min. | 250 listů (A4, 80 g/m²)
Zabezpečení | min. | zabezpečený tisk, bezpečnostní vodoznak, oboustranný tisk, tištění plakátů, vynucené pozdržení tisku, datum tisku, plánovaný tisk, tisk pomocí virtuální tiskárny
Podporované OS | min. | Windows® 7 / 8.1 / 10 / Server 2008 / Server 2008 R2 / Server 2012 / Server 2012 R2 / Server 2016 / Server 2019
Tonery | min. | plnohodnotné všech barev
Napájení | min. | 220–240 V (± 10 %), 50/60 Hz (± 2 Hz), 4 A
Spotřeba | max. | Maximální 1,5 kW pohotovostní režim: max. 46 Wh režim spánku: max. 1 W
Hlučnost | max. | při provozu max. 48 dB pohotovostní režim max. 10 dB
Podstavec | min. | ano (na kolečkách pro jednoduchou manipulaci)
Připravenost na GDPR | min. | šifrování dat na HDD
Tiskárna
Rozlišení | min. | 600 × 600 dpi
Rychlost tisku | min. | 20 str./min (A4, A5, A5R, A6R), až 15 str./min (A3), až 20 str./min (A4R)
Podporované velikosti médií | min. | Kazeta 1:Standardní velikost: A4, A5, A5R, A6R, B5. Uživatelská velikost: 105,0 × 148,0 mm až 297,0 × 215,9 mm. Obálky: ISO-C5 Kazeta 2: Standardní velikost: A3, A4, A4R, A5, A5R, A6R, B4, B5, B5R. Uživatelská velikost: 105,0 × 148,0 mm až 304,8 × 457,2 mm Víceúčelový zásobník: Standardní velikost: SRA3, A3, A4, A4R, A5, A5R, A6R, B4, B5, B5R. Uživatelská velikost: 98,4 × 139,7 mm až 320,0 × 457,2 mm. Volná velikost: 98,4 × 139,7 mm až 320,0 × 457,2 mm. Obálky: COM10 (č.10), Monarch, DL, ISO-C5. Uživatelská velikost obálek: 98,0 × 98,0 mm až 320,0 × 457,2 mm
Podporované typy médií | min. | Kazeta 1: Tenký papír, běžný papír, silný papír, recyklovaný papír, barevný papír, pauzovací papír, klížený papír, průhledné fólie, děrovaný papír, obálky Kazeta 2: Tenký papír, běžný papír, silný papír, recyklovaný papír, barevný papír, klížený papír, průhledné fólie, děrovaný papír Víceúčelový zásobník: Tenký papír, běžný papír, silný papír, recyklovaný papír, barevný papír, pauzovací papír, klížený papír, průhledné fólie, štítky, děrovaný papír, obálky
Duplexní tisk | min. | automatický
Způsoby tisku | min. | Přímý tisk (podporované typy souborů PDF, EPS, TIFF/JPEG a XPS), Zabezpečený tisk, bezpečnostní vodoznak, oboustranný tisk, snížená spotřeba toneru, tištění plakátů, vynucené pozdržení tisku, datum tisku, plánovaný tisk, tisk pomocí virtuální tiskárny
Podporovaná gramáž papíru | min. | Kazety 1/2: 52 až 220 g/m² Oboustranně: 52 až 220 g/m² Víceúčelový zásobník: 52 až 300 g/m²
Tiskové jazyky | min. | PCL6, Adobe®PostScript®3TM
Písma | min. | PCL: 93 Roman, 10 bitmapových písem, 2 OCR, PS: 136 Roman
Kopírka
Rychlost | min. | 25 str./min (A4, A5, A5R, A6R), až 15 str./min (A3), 20 str./min (A4R)
Rozlišení | min. | 600×600 dpi
Doba do výtisku první kopie (A4, černobíle/barevně) | max. | 6 / 9 sekund
Vícenásobné kopírování | min. | až 999 kopií
Zmenšení/zvětšení | min. | 25 % až 400 % (krok 1 %)
Skener
Typ | min. | barevná kopírovací deska s automatickým podavačem dokumentů pro oboustranné zpracování
Rozlišení | min. | až 600 × 600 dp
Oboustranné skenování | min. | Oboustranné na oboustranné (automatické)
Rychlost skenování (obr./min: černobíle/barevně, A4) | min. | Jednostranné skenování: 70/70 (300 × 300 dpi, odeslání), 51/51 (600 × 600 dpi, kopírování) Oboustranné skenování: 35/35 (300 × 300 dpi, kopírování), 25/25 (600 × 600 dpi, kopírování)
Metody skenování | min. | Skenování typu Push, skenování typu Pull, skenování do schránky, skenování do sítě, skenování na paměťové zařízení USB, skenování do mobilního zařízení
Typ médií | min. | list, kniha, třírozměrné objekty
Velikosti médií | min. | Deska: velikost pro skenování až 297,0 × 431 mm Velikost médií na podavači dokumentů : A3, A4, A4R, A5, A5R, B4, B5, B5R, B6, Uživatelská velikost: 139,7 × 128 mm až 297,0 × 431,8 mm.
Gramáž papíru pro automatický podavač | min. | Jednostranné skenování: 38 až 128 g/m² (černobíle) / 64 až 128 g/m² (barevně) Oboustranné skenování: 50 až 128 g/m² (černobíle) / 64 až 128 g/m² (barevně)
Záruční doba | min. | 12 měsíců
Konfigurace 4: |  |  | Splňuje A / N | poznámky/skutečné parametry
výrobce, název, typ, produktový kod
Typ |  | barevná, multifunkční inkoustová, A4 tiskárna, skener, kopírka, fax
Techniologie tisku |  | Inkoustová (voděodolný tisk)
LCD displej | min. | úhlopříčka 10 cm, barevný, dotykový
Připojení | min. | Wi-Fi Direct, bezdrátová síť LAN IEEE 802.11 b/g/n, USB 2.0, Ethernetové rozhraní (1000 Base-T), Near Field Communication (NFC)
Podporované OS | min. | Windows 10 (32/64bitová verze), Windows 7 (32/64bitová verze), Windows Server 2003 R2 (32/64bitová verze), Windows Server 2008 R2 (32/64bitová verze), Windows Server 2012, Windows Server 2016
Součást balení | min. | samostatné inkoustové kazety, napájecí kabel, nosič s ovladači a pomocným SW
Napájení | min. | vestavěný zdroj, vstupní napětí: 220 až 240 V stř. (± 10 %), 50/60 Hz (± 3 Hz)
Spotřeba | max. | 25 W (kopírování), 12 / 1,5 W (ready / standby), 0,3 W (vypnuto)
Akustický tlak | max. | 54 dB(A)
Tiskárna
Počet trysek | min. | 800 černých, 800 pro každou barvu
Velikost kapek | max. | 3,8 pl s technologií s proměnlivou velikostí kapiček inkoustu
Rozlišení | min. | 4800×1200 dpi
Rychlost tisku A4 černobíle | min. | 24 str./min. (ISO/IEC 24734 černobíle i barevně)
Rychlost tisku A4 oboustranně | min. | 15 str./min (ISO/IEC 24734 černobíle i barevně)
Čas do vytištění první stránky (černobíle) | max. | 5 s
Čas do vytištění první stránky (barevně) | max. | 6 s
Tiskové cartridge | min. | 4 (černá, azurová, purpurová, žlutá), samostatné
Duplexní tisk | min. | automatický
Podporovaná gramáž papíru | min. | 64 - 256 g/m2
Maximální objem tisku | min. | 45.000 stran/měsíc
Emulace | min. | PCL6, PostScript 3, PCL5c, PDF 1.7
Zpracování papíru/médií
Zásobník 1 - Kapacita papíru | min. | 80 listů
Zásobník 1 - Vhodná gramáž papíru | min. | 64 g/m² - 256 g/m²
Zásobník 1 - Formáty papíru | min. | A4, A5, A6, C4 (obálka), DL (obálka), Letter, Pohlednice, Legal
Zásobník 2 - Kapacita paíru | min. | 250 listů
Zásobník 2 - Vhodná gramáž papíru | min. | 64 g/m² - 160 g/m²
Zásobník 2 - Formáty papíru | min. | A4, A5, A6, Letter
Automatický podavač dokumentů - kapacita papíru | min. | 50 stran
Kopírka
Rychlost | min. | 22 ipm (černobíle i barevně)
Rozlišení | min. | 600×1200 dpi
Skener
Rozlišení | min. | 1200×2400 dpi
Podavač | min. | automatický automatický duplexní
Funkce | min. | přímé skenování do tiskárny bez použití počítače
FAX
Typ | min. | Černobílé i barevné faxování bez nutnosti zapínat počítač
Rychlost odesílání faxu | min. | 33,6 kb/s / přibl. 3 s/stránku
Rychlé volby faxových čísel | min. | 200 jmén a čísel
Funkce | min. | faxování z PC, Fax na e-mail, Fax do složky, Adresář, Zpožděné odesílání, Rozesílání faxu
Záruční doba | min. | 36 měsíců
Způsob provádění záručního servisu a podpory |  | Uchazeč poskytne kontaktní místo pro nahlášení poruch. Podpora poskytovaná prostřednictvím telefonní linky bude dostupná v pracovní dny minimálně v době od 9:00 do 15:00 hod, e-mailem nepřetržitě.