## Rekapitulace stavby
Export Komplet | [27 empty] | 2.0 | ZAMOK |  |  |  |  | False | False | {ba36976e-cf6b-4044-8d98-431cc0a46b14}
[33 empty] | 0,01 | 21
[33 empty] | 0,01 | 15
|  | REKAPITULACE STAVBY | [17 empty] | v --- níže se nacházejí doplnkové a pomocné údaje k sestavám --- v | [11 empty] | Návod na vyplnění | 0,001
|  | Kód: |  |  |  |  | N_2020_30 | [24 empty] | Měnit lze pouze buňky se žlutým podbarvením! 1) na prvním listu Rekapitulace stavby vyplňte v sestavě a) Souhrnný list - údaje o Uchazeči (přenesou se do ostatních sestav i v jiných listech) b) Rekapitulace objektů - potřebné Ostatní náklady 2) na vybraných listech vyplňte v sestavě a) Krycí list - údaje o Uchazeči, pokud se liší od údajů o Uchazeči na Souhrnném listu (údaje se přenesou do ostatních sestav v daném listu) b) Rekapitulace rozpočtu - potřebné Ostatní náklady c) Celkové náklady za stavbu - ceny u položek - množství, pokud má žluté podbarvení - a v případě potřeby poznámku (ta je ve skrytém sloupci) | 0,01
|  | Stavba: |  |  |  |  | FN Olomouc - stat.zajištění opěrné stěny na ulici Albertova | [25 empty] | 0,01
|  | KSO: | [13 empty] | CC-CZ: | [16 empty] | 0,01
|  | Místo: |  |  |  |  | Olomouc, ul. Albertova | [8 empty] | Datum: |  | Vyplň údaj | [14 empty] | 0,01
0,01
|  | Zadavatel: | [13 empty] | IČ: | [16 empty] | 0,01
|  |  | FN Olomouc | [12 empty] | DIČ: | [16 empty] | 0,01
0,01
|  | Uchazeč: | [13 empty] | IČ: |  | Vyplň údaj | [14 empty] | 0,01
|  |  | Vyplň údaj | [12 empty] | DIČ: |  | Vyplň údaj | [14 empty] | 0,01
False
|  | Projektant: | [13 empty] | IČ: | [16 empty] | False
|  |  | Statika Olomouc, s.r.o. | [12 empty] | DIČ: | [16 empty] | True
0,01
|  | Zpracovatel: | [13 empty] | IČ: | [16 empty] | 0,01
[16 empty] | DIČ: | [16 empty] | True
Poznámka:
|  | Cena bez DPH | [13 empty] | 1
[8 empty] | Sazba daně |  |  | Základ daně |  |  |  |  | Výše daně
|  | DPH |  | základní |  |  |  | 21% |  |  | 1 |  |  |  |  | 0.21
|  |  |  | snížená |  |  |  | 15% |  |  | 0 |  |  |  |  | 0
|  |  |  | zákl. přenesená |  |  |  | 21% |  |  | 0 |  |  |  |  | 0
|  |  |  | sníž. přenesená |  |  |  | 15% |  |  | 0 |  |  |  |  | 0
|  |  |  | nulová |  |  |  | 0% |  |  | 0 |  |  |  |  | 0
|  | Cena s DPH | [6 empty] | v |  |  | CZK |  |  |  | 1.21
|  | Projektant | [11 empty] | Zpracovatel
|  | Datum a podpis: | [7 empty] | Razítko |  |  |  | Datum a podpis: |  |  | Razítko
|  | Objednavatel | [11 empty] | Uchazeč
|  | Datum a podpis: | [7 empty] | Razítko |  |  |  | Datum a podpis: |  |  | Razítko
REKAPITULACE OBJEKTŮ STAVBY A SOUPISŮ PRACÍ
| Kód: | [6 empty] | N_2020_30
| Stavba: | [6 empty] | FN Olomouc - stat.zajištění opěrné stěny na ulici Albertova
| Místo: | [6 empty] | Olomouc, ul. Albertova | [6 empty] | Datum: |  | Vyplň údaj
| Zadavatel: | [6 empty] | FN Olomouc | [6 empty] | Projektant: |  | Statika Olomouc, s.r.o. |  |  | Informatívní údaje z listů zakázek
| Uchazeč: | [13 empty] | Zpracovatel:
| Kód |  |  |  | Popis | [7 empty] | Cena bez DPH [CZK] |  |  |  |  | Cena s DPH [CZK] | Typ | z toho Ostat. náklady [CZK] | DPH [CZK] | Normohodiny [h] | DPH základní [CZK] | DPH snížená [CZK] | DPH základní přenesená [CZK] | DPH snížená přenesená [CZK] | Základna DPH základní | Základna DPH snížená | Základna DPH zákl. přenesená | Základna DPH sníž. přenesená | Základna DPH nulová
| Náklady z rozpočtů | [11 empty] | 1 |  |  |  |  | 1.21 |  | 0 | 0.21 | 0 | 0.21 | 0 | 0 | 0 | 1 | 0 | 0 | 0 | 0 |  | D | 0 | ###NOIMPORT### | IMPORT | {ba36976e-cf6b-4044-8d98-431cc0a46b14} | {00000000-0000-0000-0000-000000000000}
/ |  | 01 |  |  |  | Mikropiloty a kotvy | [6 empty] | 0 |  |  |  |  | 0 | STA | 0 | 0 | 0 | 0 | 0 | 0 | 0 | 0 | 0 | 0 | 0 | 0 |  |  | 1 |  | IMPORT | {e810e59b-55d2-44c2-8fdc-f89cdf29d80d} | {ba36976e-cf6b-4044-8d98-431cc0a46b14} | 2
/ |  | 02 |  |  |  | Základové věnce | [6 empty] | 0 |  |  |  |  | 0 | STA | 0 | 0 | 0 | 0 | 0 | 0 | 0 | 0 | 0 | 0 | 0 | 0 |  |  | 1 |  | IMPORT | {33a6406b-81b1-48aa-9c56-acf8683a2f4e} | {ba36976e-cf6b-4044-8d98-431cc0a46b14} | 2
/ |  | 03 |  |  |  | Sanace pohledové části | [6 empty] | 0 |  |  |  |  | 0 | STA | 0 | 0 | 0 | 0 | 0 | 0 | 0 | 0 | 0 | 0 | 0 | 0 |  |  | 1 |  | IMPORT | {57c7f105-267b-4587-a167-773b384fe878} | {ba36976e-cf6b-4044-8d98-431cc0a46b14} | 2
/ |  | 04 |  |  |  | Vedlejší rozpočtové náklady | [6 empty] | 1 |  |  |  |  | 1.21 | STA | 0 | 0.21 | 0 | 0.21 | 0 | 0 | 0 | 1 | 0 | 0 | 0 | 0 |  |  | 1 |  | IMPORT | {0c897ae9-0974-44ea-b741-3c02a2a703be} | {ba36976e-cf6b-4044-8d98-431cc0a46b14} | 2

## 01 - Mikropiloty a kotvy
{e810e59b-55d2-44c2-8fdc-f89cdf29d80d}
2
| KRYCÍ LIST SOUPISU PRACÍ | [7 empty] | v --- níže se nacházejí doplnkové a pomocné údaje k sestavám --- v | [8 empty] | False
Stavba:
FN Olomouc - stat.zajištění opěrné stěny na ulici Albertova
Objekt:
01 - Mikropiloty a kotvy
| KSO: |  |  |  |  | CC-CZ:
| Místo: |  | Olomouc, ul. Albertova |  |  | Datum: | Vyplň údaj
| Zadavatel: |  |  |  |  | IČ:
|  | FN Olomouc |  |  |  | DIČ:
| Uchazeč: |  |  |  |  | IČ: | Vyplň údaj
|  | Vyplň údaj |  |  |  | DIČ: | Vyplň údaj
| Projektant: |  |  |  |  | IČ:
|  | Statika Olomouc, s.r.o. |  |  |  | DIČ:
| Zpracovatel: |  |  |  |  | IČ:
DIČ:
Poznámka:
| Cena bez DPH | [5 empty] | 0
|  |  | Základ daně |  |  | Sazba daně | Výše daně
| DPH | základní | 0 |  |  | 21% | 0
|  | snížená | 0 |  |  | 15% | 0
|  | zákl. přenesená | 0 |  |  | 21% | 0
|  | sníž. přenesená | 0 |  |  | 15% | 0
|  | nulová | 0 |  |  | 0% | 0
| Cena s DPH |  |  | v | CZK |  | 0
| Projektant |  |  | Zpracovatel
| Datum a podpis: |  | Razítko | Datum a podpis: |  |  | Razítko
| Objednavatel |  |  | Uchazeč
| Datum a podpis: |  | Razítko | Datum a podpis: |  |  | Razítko
REKAPITULACE ČLENĚNÍ SOUPISU PRACÍ
Stavba:
FN Olomouc - stat.zajištění opěrné stěny na ulici Albertova
Objekt:
01 - Mikropiloty a kotvy
Místo: |  |  | Olomouc, ul. Albertova |  |  | Datum: | Vyplň údaj
Zadavatel: |  |  | FN Olomouc |  |  | Projektant: | Statika Olomouc, s.r.o.
Uchazeč: |  |  | Vyplň údaj |  |  | Zpracovatel:
Kód dílu - Popis | [6 empty] | Cena celkem [CZK]
Náklady ze soupisu prací | [6 empty] | 0 | [11 empty] | -1
| HSV - Práce a dodávky HSV | [5 empty] | 0
| 1 - Zemní práce | [5 empty] | 0
| 2 - Zakládání | [5 empty] | 0
| 6 - Úpravy povrchů, podlahy a osazování výplní | [5 empty] | 0
| 9 - Ostatní konstrukce a práce, bourání | [5 empty] | 0
| 998 - Přesun hmot | [5 empty] | 0
SOUPIS PRACÍ
Stavba:
FN Olomouc - stat.zajištění opěrné stěny na ulici Albertova
Objekt:
01 - Mikropiloty a kotvy
Místo: |  |  | Olomouc, ul. Albertova |  |  | Datum: | Vyplň údaj
Zadavatel: |  |  | FN Olomouc |  |  | Projektant: | Statika Olomouc, s.r.o.
Uchazeč: |  |  | Vyplň údaj |  |  | Zpracovatel:
PČ | Typ | Kód | Popis | MJ | Množství | J.cena [CZK] | Cena celkem [CZK] | Cenová soustava |  | DPH | J. Nh [h] | Nh celkem [h] | J. hmotnost [t] | Hmotnost celkem [t] | J. suť [t] | Suť Celkem [t]
Náklady soupisu celkem | [6 empty] | 0 |  |  |  |  | 0 |  | 68.4892 |  | 3.0219 |  | D | -1 | [10 empty] | 0
| D | HSV | Práce a dodávky HSV |  |  |  | 0 |  |  |  |  | 0 |  | 68.4892 |  | 3.0219 | 1 | D | 0 |  |  |  | ROZPOCET | [6 empty] | 0
| D | 1 | Zemní práce |  |  |  | 0 |  |  |  |  | 0 |  | 34.0863 |  | 0 | 1 | D | 1 |  |  |  | ROZPOCET | [6 empty] | 0
1 | K | 153811111 | Osazení kotvy tyčové dl přes 5 m D od 20 do 28 mm | m | 208 |  | 0 |  |  | základní |  | 0 | 0.03363 | 6.995 | 0 | 0 | 4 | K | 2 |  |  |  | ROZPOCET | 0 | 0 | 0 | 0 | 0 | 1 | 0 | 4 | -101617902
| VV |  | 26*8,0 |  | 208 | [12 empty] | VV | 2 | 2 | True | 1 | ROZPOCET
2 | M | 13021401 | tyč kotevní celozávitová CKT D 25mm ST 500 S | m | 208 |  | 0 |  |  | základní |  | 0 | 0.00385 | 0.8008 | 0 | 0 | 8 | M | 2 |  |  |  | ROZPOCET | 0 | 0 | 0 | 0 | 0 | 1 | 0 | 4 | -469297717
3 | M | 153R | betonové bločky 400/340/180 | ks | 26 |  | 0 |  |  | základní |  | 0 | 1 | 26 | 0 | 0 | 8 | M | 2 |  |  |  | ROZPOCET | 0 | 0 | 0 | 0 | 0 | 1 | 0 | 4 | 106462072
| VV |  | "kotvy" 26 |  | 26 | [12 empty] | VV | 2 | 2 | True | 1 | ROZPOCET
4 | M | 13021407 | matice pro CKT celozávitovou kotevní tyč D 25mm ST 500 S | kus | 26 |  | 0 |  |  | základní |  | 0 | 0.00034 | 0.00884 | 0 | 0 | 8 | M | 2 |  |  |  | ROZPOCET | 0 | 0 | 0 | 0 | 0 | 1 | 0 | 4 | -2095458125
5 | M | 13021418 | podložka pro CKT celozávitovou kotevní tyč 200x200x20mm | kus | 26 |  | 0 |  |  | základní |  | 0 | 0.0062 | 0.1612 | 0 | 0 | 8 | M | 2 |  |  |  | ROZPOCET | 0 | 0 | 0 | 0 | 0 | 1 | 0 | 4 | -717610223
6 | M | 13021451 | spojník pro CKT celozávitovou kotevní tyč D 25mm S 670 H | kus | 26 |  | 0 |  |  | základní |  | 0 | 0.00094 | 0.02444 | 0 | 0 | 8 | M | 2 |  |  |  | ROZPOCET | 0 | 0 | 0 | 0 | 0 | 1 | 0 | 4 | 1072747865
7 | K | 153811211 | Napnutí kotev tyčových únosnost kotvy do 0,45 MN | kus | 26 |  | 0 |  |  | základní |  | 0 | 0.00369 | 0.09594 | 0 | 0 | 4 | K | 2 |  |  |  | ROZPOCET | 0 | 0 | 0 | 0 | 0 | 1 | 0 | 4 | -1819940777
| D | 2 | Zakládání |  |  |  | 0 |  |  |  |  | 0 |  | 33.8793 |  | 0 | 1 | D | 1 |  |  |  | ROZPOCET | [6 empty] | 0
8 | K | 224222214 | Vrty maloprofilové D do 93 mm úklon přes 45° hl do 50 m hor. III a IV | m | 182 |  | 0 |  |  | základní |  | 0 | 0.00031 | 0.05642 | 0 | 0 | 4 | K | 2 |  |  |  | ROZPOCET | 0 | 0 | 0 | 0 | 0 | 1 | 0 | 4 | 1387032470
| VV |  | "kotvy" (5+7+9+5)*8,0 |  | 208 | [12 empty] | VV | 2 | 2 | True | 0 | ROZPOCET
| VV |  | 208-(26*1,0) |  | 182 | [12 empty] | VV | 2 | 2 | True | 1 | ROZPOCET
9 | K | 224311114 | Vrty maloprofilové D do 156 mm úklon do 45° hl do 25 m hor. III a IV | m | 196.1 |  | 0 |  |  | základní |  | 0 | 0.00032 | 0.062752 | 0 | 0 | 4 | K | 2 |  |  |  | ROZPOCET | 0 | 0 | 0 | 0 | 0 | 1 | 0 | 4 | -739298528
| VV |  | (26*8,0)-(17*0,7) |  | 196.1 | [12 empty] | VV | 2 | 2 | True | 1 | ROZPOCET
10 | K | 281601111 | Injektování vrtů nízkotlaké vzestupné s jednoduchým obturátorem tlakem do 0,6 MPa | hod | 34.666 |  | 0 |  |  | základní |  | 0 | 4e-05 | 0.0013866 | 0 | 0 | 4 | K | 2 |  |  |  | ROZPOCET | 0 | 0 | 0 | 0 | 0 | 1 | 0 | 4 | 1810390265
| VV |  | "MP" (26*8,0)*5/60 |  | 17.333 | [12 empty] | VV | 2 | 2 | True | 0 | ROZPOCET
| VV |  | "kotvy" (26*8,0)*5/60 |  | 17.333 | [12 empty] | VV | 2 | 2 | True | 0 | ROZPOCET
| VV |  | Součet |  | 34.666 | [12 empty] | VV | 2 | 4 | True | 1 | ROZPOCET
11 | K | 282 R | Injektážní trubky z PVC 1/2 | m | 416 |  | 0 |  |  | základní |  | 0 | 0.00125 | 0.52 | 0 | 0 | 4 | K | 2 |  |  |  | ROZPOCET | 0 | 0 | 0 | 0 | 0 | 1 | 0 | 4 | -742782265
| VV |  | 208*2 |  | 416 | [12 empty] | VV | 2 | 2 | True | 1 | ROZPOCET
12 | K | 282 R2 | Sestavení kotvy - dílenské | m | 208 |  | 0 |  |  | základní |  | 0 | 4e-05 | 0.00832 | 0 | 0 | 4 | K | 2 |  |  |  | ROZPOCET | 0 | 0 | 0 | 0 | 0 | 1 | 0 | 4 | -532852082
| VV |  | 26*8,0 |  | 208 | [12 empty] | VV | 2 | 2 | True | 1 | ROZPOCET
13 | K | 282602112 | Injektování povrchové vysokotlaké s dvojitým obturátorem mikropilot a kotev tlakem do 2 MPa | hod | 17.333 |  | 0 |  |  | základní |  | 0 | 0.00015 | 0.0025999 | 0 | 0 | 4 | K | 2 |  |  |  | ROZPOCET | 0 | 0 | 0 | 0 | 0 | 1 | 0 | 4 | -212996616
| VV |  | 208*5/60 |  | 17.333 | [12 empty] | VV | 2 | 2 | True | 1 | ROZPOCET
14 | K | 282602113 | Injektování povrchové vysokotlaké s dvojitým obturátorem mikropilot a kotev tlakem do 4,5 MPa | hod | 17.333 |  | 0 |  |  | základní |  | 0 | 0.00015 | 0.0025999 | 0 | 0 | 4 | K | 2 |  |  |  | ROZPOCET | 0 | 0 | 0 | 0 | 0 | 1 | 0 | 4 | -1271617463
| VV |  | "manžetová část MP" | [14 empty] | VV | 2 | 1 | True | 0 | ROZPOCET
| VV |  | 104/0,5 |  | 208 | [12 empty] | VV | 2 | 2 | True | 0 | ROZPOCET
| VV |  | 208*5/60 |  | 17.333 | [12 empty] | VV | 2 | 2 | True | 1 | ROZPOCET
15 | M | 58522150 | cement portlandský směsný CEM II 32,5MPa | t | 20.955 |  | 0 |  |  | základní |  | 0 | 1 | 20.955 | 0 | 0 | 8 | M | 2 |  |  |  | ROZPOCET | 0 | 0 | 0 | 0 | 0 | 1 | 0 | 4 | -812782084
| VV |  | "MP zálivka" 208*0,0153 |  | 3.182 | [12 empty] | VV | 2 | 2 | True | 0 | ROZPOCET
| VV |  | "kotvy" 208*0,0153 |  | 3.182 | [12 empty] | VV | 2 | 2 | True | 0 | ROZPOCET
| VV |  | Mezisoučet |  | 6.364 | [12 empty] | VV | 2 | 3 | True | 0 | ROZPOCET
| VV |  | 6,364*1,25 |  | 7.955 | [12 empty] | VV | 2 | 2 | True | 0 | ROZPOCET
| VV |  | "MP manž.část" 208*0,025 |  | 5.2 | [12 empty] | VV | 2 | 2 | True | 0 | ROZPOCET
| VV |  | "kotvy" 208*0,025 |  | 5.2 | [12 empty] | VV | 2 | 2 | True | 0 | ROZPOCET
| VV |  | (5,2+5,2)*1,25 |  | 13 | [12 empty] | VV | 2 | 2 | True | 0 | ROZPOCET
| VV |  | 7,955+13,0 |  | 20.955 | [12 empty] | VV | 2 | 2 | True | 1 | ROZPOCET
16 | K | 282791111 | Injektážní trubky z PVC hladké vnitřní D 25 až 50 mm hladké | m | 130 |  | 0 |  |  | základní |  | 0 | 0.001 | 0.13 | 0 | 0 | 4 | K | 2 |  |  |  | ROZPOCET | 0 | 0 | 0 | 0 | 0 | 1 | 0 | 4 | -131583794
| VV |  | "kotvy" 26*5,0 |  | 130 | [12 empty] | VV | 2 | 2 | True | 1 | ROZPOCET
17 | K | 282791121 | Injektážní trubky z PVC hladké vnitřní D 25 až 50 mm manžetové | m | 104 |  | 0 |  |  | základní |  | 0 | 0.0015 | 0.156 | 0 | 0 | 4 | K | 2 |  |  |  | ROZPOCET | 0 | 0 | 0 | 0 | 0 | 1 | 0 | 4 | 1682022168
| VV |  | 26*4,0 |  | 104 | [12 empty] | VV | 2 | 2 | True | 1 | ROZPOCET
18 | K | 283111112 | Zřízení trubkových mikropilot svislých část hladká D 105 mm | m | 104 |  | 0 |  |  | základní |  | 0 | 0.03701 | 3.849 | 0 | 0 | 4 | K | 2 |  |  |  | ROZPOCET | 0 | 0 | 0 | 0 | 0 | 1 | 0 | 4 | 411827714
| VV |  | 26*4,0 |  | 104 | [12 empty] | VV | 2 | 2 | True | 1 | ROZPOCET
19 | K | 283111122 | Zřízení trubkových mikropilot svislých část manžetová D 105 mm | m | 104 |  | 0 |  |  | základní |  | 0 | 0.03701 | 3.849 | 0 | 0 | 4 | K | 2 |  |  |  | ROZPOCET | 0 | 0 | 0 | 0 | 0 | 1 | 0 | 4 | -976527048
| VV |  | 26*4,0 |  | 104 | [12 empty] | VV | 2 | 2 | True | 1 | ROZPOCET
20 | M | 14011066 | trubka ocelová bezešvá hladká jakost 11 353 89x10mm | m | 218.4 |  | 0 |  |  | základní |  | 0 | 0.01948 | 4.2544 | 0 | 0 | 8 | M | 2 |  |  |  | ROZPOCET | 0 | 0 | 0 | 0 | 0 | 1 | 0 | 4 | 1572968822
| VV |  | (26*8,0)*1,05 |  | 218.4 | [12 empty] | VV | 2 | 2 | True | 1 | ROZPOCET
21 | K | 283131112 | Zřízení hlavy mikropilot namáhaných tlakem i tahem D do 105 mm | kus | 52 |  | 0 |  |  | základní |  | 0 | 0.00061 | 0.03172 | 0 | 0 | 4 | K | 2 |  |  |  | ROZPOCET | 0 | 0 | 0 | 0 | 0 | 1 | 0 | 4 | -1765899909
| VV |  | "MP+kotvy" 26+26 |  | 52 | [12 empty] | VV | 2 | 2 | True | 1 | ROZPOCET
| D | 6 | Úpravy povrchů, podlahy a osazování výplní |  |  |  | 0 |  |  |  |  | 0 |  | 0.47186 |  | 0 | 1 | D | 1 |  |  |  | ROZPOCET | [6 empty] | 0
22 | K | 628613611 | Žárové zinkování kotvy | kg | 306.15 |  | 0 |  |  | základní |  | 0 | 0.00014 | 0.042861 | 0 | 0 | 4 | K | 2 |  |  |  | ROZPOCET | 0 | 0 | 0 | 0 | 0 | 1 | 0 | 4 | -71940277
| VV |  | 26*(0,25*0,2*0,015)*7850 |  | 153.075 | [12 empty] | VV | 2 | 2 | True | 0 | ROZPOCET
| VV |  | 153,075*2 |  | 306.15 | [12 empty] | VV | 2 | 2 | True | 1 | ROZPOCET
23 | M | 13611238 | plech ocelový hladký jakost S235JR tl 15mm tabule | t | 0.306 |  | 0 |  |  | základní |  | 0 | 1 | 0.306 | 0 | 0 | 8 | M | 2 |  |  |  | ROZPOCET | 0 | 0 | 0 | 0 | 0 | 1 | 0 | 4 | -1559851902
| VV |  | "kotvy" 26*(0,25*0,20*0,015)*7850 |  | 153.075 | [12 empty] | VV | 2 | 2 | True | 0 | ROZPOCET
| VV |  | 153,075*2*0,001 |  | 0.306 | [12 empty] | VV | 2 | 2 | True | 1 | ROZPOCET
24 | M | 13021015 | tyč ocelová žebírková jakost BSt 500S výztuž do betonu D 16mm | t | 0.123 |  | 0 |  |  | základní |  | 0 | 1 | 0.123 | 0 | 0 | 8 | M | 2 |  |  |  | ROZPOCET | 0 | 0 | 0 | 0 | 0 | 1 | 0 | 4 | 1045115737
| VV |  | "MP" (26*3,0)*1,0*1,578 |  | 123.084 | [12 empty] | VV | 2 | 2 | True | 0 | ROZPOCET
| VV |  | 123,084*0,001 |  | 0.123 | [12 empty] | VV | 2 | 2 | True | 1 | ROZPOCET
| D | 9 | Ostatní konstrukce a práce, bourání |  |  |  | 0 |  |  |  |  | 0 |  | 0.051788 |  | 3.0219 | 1 | D | 1 |  |  |  | ROZPOCET | [6 empty] | 0
25 | K | 941121113 | Montáž pracovní plošiny pro vrtnou soupravu | m2 | 130 |  | 0 |  |  | základní |  | 0 | 0 | 0 | 0 | 0 | 4 | K | 2 |  |  |  | ROZPOCET | 0 | 0 | 0 | 0 | 0 | 1 | 0 | 4 | -351580526
| VV |  | 52,0*2,5 |  | 130 | [12 empty] | VV | 2 | 2 | True | 1 | ROZPOCET
26 | K | 941121813 | Demontáž pracovní plošiny pro vrtnou soupravu | m2 | 130 |  | 0 |  |  | základní |  | 0 | 0 | 0 | 0 | 0 | 4 | K | 2 |  |  |  | ROZPOCET | 0 | 0 | 0 | 0 | 0 | 1 | 0 | 4 | -2060055444
27 | K | 977151123 | Jádrové vrty diamantovými korunkami do D 150 mm do stavebních materiálů | m | 26 |  | 0 |  |  | základní |  | 0 | 0.00093 | 0.02418 | 0.07 | 1.82 | 4 | K | 2 |  |  |  | ROZPOCET | 0 | 0 | 0 | 0 | 0 | 1 | 0 | 4 | 1106190274
| VV |  | "kotvy" 26*1,0 |  | 26 | [12 empty] | VV | 2 | 2 | True | 1 | ROZPOCET
28 | K | 977151124 | Jádrové vrty diamantovými korunkami do D 180 mm do stavebních materiálů | m | 11.9 |  | 0 |  |  | základní |  | 0 | 0.00232 | 0.027608 | 0.101 | 1.2019 | 4 | K | 2 |  |  |  | ROZPOCET | 0 | 0 | 0 | 0 | 0 | 1 | 0 | 4 | -1410866015
| VV |  | (5+7+5)*0,70 |  | 11.9 | [12 empty] | VV | 2 | 2 | True | 1 | ROZPOCET
| D | 998 | Přesun hmot |  |  |  | 0 |  |  |  |  | 0 |  | 0 |  | 0 | 1 | D | 1 |  |  |  | ROZPOCET | [6 empty] | 0
29 | K | 998004011 | Přesun hmot pro injektování, kotvy a mikropiloty | t | 68.489 |  | 0 |  |  | základní |  | 0 | 0 | 0 | 0 | 0 | 4 | K | 2 |  |  |  | ROZPOCET | 0 | 0 | 0 | 0 | 0 | 1 | 0 | 4 | 1073505154

## 02 - Základové věnce
{33a6406b-81b1-48aa-9c56-acf8683a2f4e}
2
| KRYCÍ LIST SOUPISU PRACÍ | [7 empty] | v --- níže se nacházejí doplnkové a pomocné údaje k sestavám --- v | [8 empty] | False
Stavba:
FN Olomouc - stat.zajištění opěrné stěny na ulici Albertova
Objekt:
02 - Základové věnce
| KSO: |  |  |  |  | CC-CZ:
| Místo: |  | Olomouc, ul. Albertova |  |  | Datum: | Vyplň údaj
| Zadavatel: |  |  |  |  | IČ:
|  | FN Olomouc |  |  |  | DIČ:
| Uchazeč: |  |  |  |  | IČ: | Vyplň údaj
|  | Vyplň údaj |  |  |  | DIČ: | Vyplň údaj
| Projektant: |  |  |  |  | IČ:
|  | Statika Olomouc, s.r.o. |  |  |  | DIČ:
| Zpracovatel: |  |  |  |  | IČ:
DIČ:
Poznámka:
| Cena bez DPH | [5 empty] | 0
|  |  | Základ daně |  |  | Sazba daně | Výše daně
| DPH | základní | 0 |  |  | 21% | 0
|  | snížená | 0 |  |  | 15% | 0
|  | zákl. přenesená | 0 |  |  | 21% | 0
|  | sníž. přenesená | 0 |  |  | 15% | 0
|  | nulová | 0 |  |  | 0% | 0
| Cena s DPH |  |  | v | CZK |  | 0
| Projektant |  |  | Zpracovatel
| Datum a podpis: |  | Razítko | Datum a podpis: |  |  | Razítko
| Objednavatel |  |  | Uchazeč
| Datum a podpis: |  | Razítko | Datum a podpis: |  |  | Razítko
REKAPITULACE ČLENĚNÍ SOUPISU PRACÍ
Stavba:
FN Olomouc - stat.zajištění opěrné stěny na ulici Albertova
Objekt:
02 - Základové věnce
Místo: |  |  | Olomouc, ul. Albertova |  |  | Datum: | Vyplň údaj
Zadavatel: |  |  | FN Olomouc |  |  | Projektant: | Statika Olomouc, s.r.o.
Uchazeč: |  |  | Vyplň údaj |  |  | Zpracovatel:
Kód dílu - Popis | [6 empty] | Cena celkem [CZK]
Náklady ze soupisu prací | [6 empty] | 0 | [11 empty] | -1
| HSV - Práce a dodávky HSV | [5 empty] | 0
| 1 - Zemní práce | [5 empty] | 0
| 2 - Zakládání | [5 empty] | 0
| 4 - Vodorovné konstrukce | [5 empty] | 0
| 6 - Úpravy povrchů, podlahy a osazování výplní | [5 empty] | 0
| 9 - Ostatní konstrukce a práce, bourání | [5 empty] | 0
| 997 - Přesun sutě | [5 empty] | 0
| 998 - Přesun hmot | [5 empty] | 0
| PSV - Práce a dodávky PSV | [5 empty] | 0
| 772 - Podlahy z kamene | [5 empty] | 0
SOUPIS PRACÍ
Stavba:
FN Olomouc - stat.zajištění opěrné stěny na ulici Albertova
Objekt:
02 - Základové věnce
Místo: |  |  | Olomouc, ul. Albertova |  |  | Datum: | Vyplň údaj
Zadavatel: |  |  | FN Olomouc |  |  | Projektant: | Statika Olomouc, s.r.o.
Uchazeč: |  |  | Vyplň údaj |  |  | Zpracovatel:
PČ | Typ | Kód | Popis | MJ | Množství | J.cena [CZK] | Cena celkem [CZK] | Cenová soustava |  | DPH | J. Nh [h] | Nh celkem [h] | J. hmotnost [t] | Hmotnost celkem [t] | J. suť [t] | Suť Celkem [t]
Náklady soupisu celkem | [6 empty] | 0 |  |  |  |  | 0 |  | 65.4695 |  | 18.252 |  | D | -1 | [10 empty] | 0
| D | HSV | Práce a dodávky HSV |  |  |  | 0 |  |  |  |  | 0 |  | 65.1488 |  | 18.252 | 1 | D | 0 |  |  |  | ROZPOCET | [6 empty] | 0
| D | 1 | Zemní práce |  |  |  | 0 |  |  |  |  | 0 |  | 8.2607 |  | 0 | 1 | D | 1 |  |  |  | ROZPOCET | [6 empty] | 0
1 | K | 122311101 | Odkopávky a prokopávky v hornině třídy těžitelnosti II, skupiny 4 ručně | m3 | 32.519 |  | 0 |  |  | základní |  | 0 | 0 | 0 | 0 | 0 | 4 | K | 2 |  |  |  | ROZPOCET | 0 | 0 | 0 | 0 | 0 | 1 | 0 | 4 | -978791919
| VV |  | "řez A-A" 12*1,2*0,35 |  | 5.04 | [12 empty] | VV | 2 | 2 | True | 0 | ROZPOCET
| VV |  | "řez B-B" 14,85*1,2*0,35 |  | 6.237 | [12 empty] | VV | 2 | 2 | True | 0 | ROZPOCET
| VV |  | "řez C-C" 18,19*1,2*0,40 |  | 8.731 | [12 empty] | VV | 2 | 2 | True | 0 | ROZPOCET
| VV |  | 18,19*0,8*0,60 |  | 8.731 | [12 empty] | VV | 2 | 2 | True | 0 | ROZPOCET
| VV |  | "řez D-D" 9,0*1,2*0,35 |  | 3.78 | [12 empty] | VV | 2 | 2 | True | 0 | ROZPOCET
| VV |  | Součet |  | 32.519 | [12 empty] | VV | 2 | 4 | True | 1 | ROZPOCET
2 | K | 1671 R | Naložení na dopravní prostředek | m3 | 103.076 |  | 0 |  |  | základní |  | 0 | 0 | 0 | 0 | 0 | 4 | K | 2 |  |  |  | ROZPOCET | 0 | 0 | 0 | 0 | 0 | 1 | 0 | 4 | 1364196928
| VV |  | 35,519+(32,519-(1+15,50)) |  | 51.538 | [12 empty] | VV | 2 | 2 | True | 0 | ROZPOCET
| VV |  | 51,538*2,0 |  | 103.076 | [12 empty] | VV | 2 | 2 | True | 1 | ROZPOCET
3 | K | 175111201 | Obsypání objektu , zásypy hutněné | m3 | 16.019 |  | 0 |  |  | základní |  | 0 | 0 | 0 | 0 | 0 | 4 | K | 2 |  |  |  | ROZPOCET | 0 | 0 | 0 | 0 | 0 | 1 | 0 | 4 | -583239410
| VV |  | "viz. naložení" | [14 empty] | VV | 2 | 1 | True | 0 | ROZPOCET
| VV |  | 32,519-(1+15,50) |  | 16.019 | [12 empty] | VV | 2 | 2 | True | 1 | ROZPOCET
4 | K | 181411133 | Rozprostření ornice do 100mm | m2 | 82.5 |  | 0 |  |  | základní |  | 0 | 0 | 0 | 0 | 0 | 4 | K | 2 |  |  |  | ROZPOCET | 0 | 0 | 0 | 0 | 0 | 1 | 0 | 4 | -1997312158
| VV |  | 55,0*1,50 |  | 82.5 | [12 empty] | VV | 2 | 2 | True | 1 | ROZPOCET
5 | M | 10364101 | zemina pro terénní úpravy - ornice | t | 8.25 |  | 0 |  |  | základní |  | 0 | 1 | 8.25 | 0 | 0 | 8 | M | 2 |  |  |  | ROZPOCET | 0 | 0 | 0 | 0 | 0 | 1 | 0 | 4 | 698380986
| VV |  | (82,5*0,10)*1,0 |  | 8.25 | [12 empty] | VV | 2 | 2 | True | 1 | ROZPOCET
6 | K | 181411151 | Založení parkového trávníku | m2 | 82.5 |  | 0 |  |  | základní |  | 0 | 8e-05 | 0.0066 | 0 | 0 | 4 | K | 2 |  |  |  | ROZPOCET | 0 | 0 | 0 | 0 | 0 | 1 | 0 | 4 | -68323928
| VV |  | 55*1,5 |  | 82.5 | [12 empty] | VV | 2 | 2 | True | 1 | ROZPOCET
7 | M | 00572470 | osivo směs travní univerzál | kg | 4.125 |  | 0 |  |  | základní |  | 0 | 0.001 | 0.004125 | 0 | 0 | 8 | M | 2 |  |  |  | ROZPOCET | 0 | 0 | 0 | 0 | 0 | 1 | 0 | 4 | 988292902
| VV |  | 82,5*0,05 |  | 4.125 | [12 empty] | VV | 2 | 2 | True | 1 | ROZPOCET
| D | 2 | Zakládání |  |  |  | 0 |  |  |  |  | 0 |  | 46.2549 |  | 0 | 1 | D | 1 |  |  |  | ROZPOCET | [6 empty] | 0
8 | K | 279 R1 | Dovoz a čekací doba přepravdníku betonu | m3 | 15.499 |  | 0 |  |  | základní |  | 0 | 0.34662 | 5.3723 | 0 | 0 | 4 | K | 2 |  |  |  | ROZPOCET | 0 | 0 | 0 | 0 | 0 | 1 | 0 | 4 | 1829440205
9 | K | 279322512 | Základová zeď ze ŽB se zvýšenými nároky na prostředí tř. C 30/37 bez výztuže | m3 | 15.499 |  | 0 |  |  | základní |  | 0 | 2.4533 | 38.0235 | 0 | 0 | 4 | K | 2 |  |  |  | ROZPOCET | 0 | 0 | 0 | 0 | 0 | 1 | 0 | 4 | 2086611448
| VV |  | (11,47+14,85+8,85)*0,35*0,60 |  | 7.386 | [12 empty] | VV | 2 | 2 | True | 0 | ROZPOCET
| VV |  | (18,19*0,40*0,91)+(18,19*0,2*0,41) |  | 8.113 | [12 empty] | VV | 2 | 2 | True | 0 | ROZPOCET
| VV |  | Součet |  | 15.499 | [12 empty] | VV | 2 | 4 | True | 1 | ROZPOCET
10 | K | 279351311 | Zřízení jednostranného bednění základových zdí | m2 | 37.655 |  | 0 |  |  | základní |  | 0 | 0.00346 | 0.13029 | 0 | 0 | 4 | K | 2 |  |  |  | ROZPOCET | 0 | 0 | 0 | 0 | 0 | 1 | 0 | 4 | 592990484
| VV |  | (11,47+14,85+8,85)*0,60 |  | 21.102 | [12 empty] | VV | 2 | 2 | True | 0 | ROZPOCET
| VV |  | 18,19*0,91 |  | 16.553 | [12 empty] | VV | 2 | 2 | True | 0 | ROZPOCET
| VV |  | Součet |  | 37.655 | [12 empty] | VV | 2 | 4 | True | 1 | ROZPOCET
11 | K | 279351312 | Odstranění jednostranného bednění základových zdí | m2 | 37.655 |  | 0 |  |  | základní |  | 0 | 0 | 0 | 0 | 0 | 4 | K | 2 |  |  |  | ROZPOCET | 0 | 0 | 0 | 0 | 0 | 1 | 0 | 4 | -1814296271
12 | M | 60512125 | hranol stavební řezivo průřezu do 120cm2 do dl 6m | m3 | 3.154 |  | 0 |  |  | základní |  | 0 | 0.55 | 1.7347 | 0 | 0 | 8 | M | 2 |  |  |  | ROZPOCET | 0 | 0 | 0 | 0 | 0 | 1 | 0 | 4 | -1031717255
| VV |  | ((54*3)+(19*3))*0,12*0,12 |  | 3.154 | [12 empty] | VV | 2 | 2 | True | 1 | ROZPOCET
13 | M | 60711505 | deska dřevovláknitá tvrdá MDF surová 1840x2750mm tl 22mm | m2 | 56.483 |  | 0 |  |  | základní |  | 0 | 0.0176 | 0.9941 | 0 | 0 | 8 | M | 2 |  |  |  | ROZPOCET | 0 | 0 | 0 | 0 | 0 | 1 | 0 | 4 | 1707463500
| VV |  | 37,655*1,50 |  | 56.483 | [12 empty] | VV | 2 | 2 | True | 1 | ROZPOCET
| D | 4 | Vodorovné konstrukce |  |  |  | 0 |  |  |  |  | 0 |  | 0 |  | 0 | 1 | D | 1 |  |  |  | ROZPOCET | [6 empty] | 0
14 | K | 451315115 | Podkladní nebo výplňová vrstva z betonu C 16/20 tl do 100 mm | m2 | 10.908 |  | 0 |  |  | základní |  | 0 | 0 | 0 | 0 | 0 | 4 | K | 2 |  |  |  | ROZPOCET | 0 | 0 | 0 | 0 | 0 | 1 | 0 | 4 | 1240384648
| VV |  | "v úseku řezu C-C" | [14 empty] | VV | 2 | 1 | True | 0 | ROZPOCET
| VV |  | 18,18*0,60 |  | 10.908 | [12 empty] | VV | 2 | 2 | True | 1 | ROZPOCET
| D | 6 | Úpravy povrchů, podlahy a osazování výplní |  |  |  | 0 |  |  |  |  | 0 |  | 0.00228 |  | 0 | 1 | D | 1 |  |  |  | ROZPOCET | [6 empty] | 0
15 | K | 634111116 | Obvodová dilatace pružnou těsnicí páskou | m | 57 |  | 0 |  |  | základní |  | 0 | 4e-05 | 0.00228 | 0 | 0 | 4 | K | 2 |  |  |  | ROZPOCET | 0 | 0 | 0 | 0 | 0 | 1 | 0 | 4 | -496820283
| VV |  | 1,0*3 |  | 3 | [12 empty] | VV | 2 | 2 | True | 0 | ROZPOCET
| VV |  | "podélná spára po betonáž." 54,0 |  | 54 | [12 empty] | VV | 2 | 2 | True | 0 | ROZPOCET
| VV |  | Součet |  | 57 | [12 empty] | VV | 2 | 4 | True | 1 | ROZPOCET
32 | K | 767911140R00 | Výměna poškozeného plotového dílce za nový vč. nátěru | m2 | 3.6 |  | 0 |  |  | základní |  | 0 | 4e-05 | 0.000144 | 0 | 0 | 4 | K | 2 |  |  |  | ROZPOCET | 0 | 0 | 0 | 0 | 0 | 1 | 0 | 4 | -496820283
1,8*2
| D | 9 | Ostatní konstrukce a práce, bourání |  |  |  | 0 |  |  |  |  | 0 |  | 10.6309 |  | 18.252 | 1 | D | 1 |  |  |  | ROZPOCET | [6 empty] | 0
16 | K | 916331112 | Osazení zahradního obrubníku betonového do lože z betonu | m | 55 |  | 0 |  |  | základní |  | 0 | 0.10095 | 5.5522 | 0 | 0 | 4 | K | 2 |  |  |  | ROZPOCET | 0 | 0 | 0 | 0 | 0 | 1 | 0 | 4 | 915502812
17 | M | 59217016 | obrubník betonový chodníkový | m | 55 |  | 0 |  |  | základní |  | 0 | 0.045 | 2.475 | 0 | 0 | 8 | M | 2 |  |  |  | ROZPOCET | 0 | 0 | 0 | 0 | 0 | 1 | 0 | 4 | 2093955257
18 | K | 953241211 | Osazení smykových dilatačních trnů D 20 mm s pouzdrem | kus | 12 |  | 0 |  |  | základní |  | 0 | 0 | 0 | 0 | 0 | 4 | K | 2 |  |  |  | ROZPOCET | 0 | 0 | 0 | 0 | 0 | 1 | 0 | 4 | 215449555
| VV |  | 3*4 |  | 12 | [12 empty] | VV | 2 | 2 | True | 1 | ROZPOCET
19 | M | 54879287 | trn D20 pro přenos smykové síly u dilatačních spár s kombinovaným pouzdrem | kus | 12 |  | 0 |  |  | základní |  | 0 | 4e-05 | 0.00048 | 0 | 0 | 8 | M | 2 |  |  |  | ROZPOCET | 0 | 0 | 0 | 0 | 0 | 1 | 0 | 4 | -61551834
20 | K | 965081423 | Bourání chodníku, podlah z dlaždic betonových | m2 | 165 |  | 0 |  |  | základní |  | 0 | 0 | 0 | 0.109 | 17.985 | 4 | K | 2 |  |  |  | ROZPOCET | 0 | 0 | 0 | 0 | 0 | 1 | 0 | 4 | -2060308985
| VV |  | (53,4+1,6)*3 |  | 165 | [12 empty] | VV | 2 | 2 | True | 1 | ROZPOCET
21 | K | 979054451 | Očištění vybouraných betonových dlaždic | m2 | 165 |  | 0 |  |  | základní |  | 0 | 0 | 0 | 0 | 0 | 4 | K | 2 |  |  |  | ROZPOCET | 0 | 0 | 0 | 0 | 0 | 1 | 0 | 4 | -882031039
22 | K | 985131111 | Očištění ploch tlakovou vodou | m2 | 53.604 |  | 0 |  |  | základní |  | 0 | 0 | 0 | 0 | 0 | 4 | K | 2 |  |  |  | ROZPOCET | 0 | 0 | 0 | 0 | 0 | 1 | 0 | 4 | -828833001
| VV |  | "A-A" 11,47*0,95 |  | 10.897 | [12 empty] | VV | 2 | 2 | True | 0 | ROZPOCET
| VV |  | "B-B" 14,85*0,95 |  | 14.108 | [12 empty] | VV | 2 | 2 | True | 0 | ROZPOCET
| VV |  | "C-C" 18,19*1,110 |  | 20.191 | [12 empty] | VV | 2 | 2 | True | 0 | ROZPOCET
| VV |  | "D-D" 8,85*0,95 |  | 8.408 | [12 empty] | VV | 2 | 2 | True | 0 | ROZPOCET
| VV |  | Součet |  | 53.604 | [12 empty] | VV | 2 | 4 | True | 1 | ROZPOCET
23 | K | 985131411 | Očištění ploch stlačeným vzduchem | m2 | 53.604 |  | 0 |  |  | základní |  | 0 | 0 | 0 | 0 | 0 | 4 | K | 2 |  |  |  | ROZPOCET | 0 | 0 | 0 | 0 | 0 | 1 | 0 | 4 | 824943751
24 | K | 985323111 | Spojovací můstek reprofilovaného betonu na cementové bázi tl 1 mm | m2 | 53.604 |  | 0 |  |  | základní |  | 0 | 0.00158 | 0.084694 | 0 | 0 | 4 | K | 2 |  |  |  | ROZPOCET | 0 | 0 | 0 | 0 | 0 | 1 | 0 | 4 | -654151692
| VV |  | 11,47*0,95 |  | 10.897 | [12 empty] | VV | 2 | 2 | True | 0 | ROZPOCET
| VV |  | 14,85*0,95 |  | 14.108 | [12 empty] | VV | 2 | 2 | True | 0 | ROZPOCET
| VV |  | 18,19*1,110 |  | 20.191 | [12 empty] | VV | 2 | 2 | True | 0 | ROZPOCET
| VV |  | 8,85*0,95 |  | 8.408 | [12 empty] | VV | 2 | 2 | True | 0 | ROZPOCET
| VV |  | Součet |  | 53.604 | [12 empty] | VV | 2 | 4 | True | 1 | ROZPOCET
25 | K | 985331114 | Dodatečné vlepování betonářské výztuže D 14 mm do cementové aktivované malty včetně vyvrtání otvoru | m | 267 |  | 0 |  |  | základní |  | 0 | 0.00065 | 0.17355 | 0.001 | 0.267 | 4 | K | 2 |  |  |  | ROZPOCET | 0 | 0 | 0 | 0 | 0 | 1 | 0 | 4 | -1572826187
| VV |  | "pol.3" 356 |  | 356 | [12 empty] | VV | 2 | 2 | True | 0 | ROZPOCET
| VV |  | "pol.4" 178 |  | 178 | [12 empty] | VV | 2 | 2 | True | 0 | ROZPOCET
| VV |  | Mezisoučet |  | 534 | [12 empty] | VV | 2 | 3 | True | 0 | ROZPOCET
| VV |  | 534*0,50 |  | 267 | [12 empty] | VV | 2 | 2 | True | 1 | ROZPOCET
26 | K | 985676112 | Výztuž R14, R10, R16 z oceli 10 505 | t | 2.23 |  | 0 |  |  | základní |  | 0 | 1.0515 | 2.3449 | 0 | 0 | 4 | K | 2 |  |  |  | ROZPOCET | 0 | 0 | 0 | 0 | 0 | 1 | 0 | 4 | -1541931306
| VV |  | "1" (( (53,36*12)+(5*18,19))*1,1)*1,208 |  | 971.712 | [12 empty] | VV | 2 | 2 | True | 0 | ROZPOCET
| VV |  | 971,712*0,001 |  | 0.972 | [12 empty] | VV | 2 | 2 | True | 0 | ROZPOCET
| VV |  | "armatura příčná R10" | [14 empty] | VV | 2 | 1 | True | 0 | ROZPOCET
| VV |  | "třmínky" "2" ((35,17/0,2)*2)*0,617 |  | 216.999 | [12 empty] | VV | 2 | 2 | True | 0 | ROZPOCET
| VV |  | "5" ((18,19/0,2)*2,7)*0,617 |  | 151.514 | [12 empty] | VV | 2 | 2 | True | 0 | ROZPOCET
| VV |  | "6" 91*2,1*0,617 |  | 117.909 | [12 empty] | VV | 2 | 2 | True | 0 | ROZPOCET
| VV |  | (216,999+151,514+117,909)*0,001 |  | 0.486 | [12 empty] | VV | 2 | 2 | True | 0 | ROZPOCET
| VV |  | "armatura kotvící R16" | [14 empty] | VV | 2 | 1 | True | 0 | ROZPOCET
| VV |  | "3" (178*2)*0,85*1,578 |  | 477.503 | [12 empty] | VV | 2 | 2 | True | 0 | ROZPOCET
| VV |  | "4" (178*1,05)*1,578 |  | 294.928 | [12 empty] | VV | 2 | 2 | True | 0 | ROZPOCET
| VV |  | (477,503+294,928)*0,001 |  | 0.772 | [12 empty] | VV | 2 | 2 | True | 0 | ROZPOCET
| VV |  | 0,972+0,486+0,772 |  | 2.23 | [12 empty] | VV | 2 | 2 | True | 1 | ROZPOCET
| D | 997 | Přesun sutě |  |  |  | 0 |  |  |  |  | 0 |  | 0 |  | 0 | 1 | D | 1 |  |  |  | ROZPOCET | [6 empty] | 0
27 | K | 997 R | Skládkovné | t | 32.038 |  | 0 |  |  | základní |  | 0 | 0 | 0 | 0 | 0 | 4 | K | 2 |  |  |  | ROZPOCET | 0 | 0 | 0 | 0 | 0 | 1 | 0 | 4 | 2098129173
| VV |  | 32,038 |  | 32.038 | [12 empty] | VV | 2 | 2 | True | 1 | ROZPOCET
28 | K | 997013501 | Odvoz suti a vybouraných hmot na skládku nebo meziskládku do 1 km se složením | t | 32.038 |  | 0 |  |  | základní |  | 0 | 0 | 0 | 0 | 0 | 4 | K | 2 |  |  |  | ROZPOCET | 0 | 0 | 0 | 0 | 0 | 1 | 0 | 4 | -655387618
| VV |  | 32,519-(1+15,50) |  | 16.019 | [12 empty] | VV | 2 | 2 | True | 0 | ROZPOCET
| VV |  | 16,019*2 |  | 32.038 | [12 empty] | VV | 2 | 2 | True | 1 | ROZPOCET
29 | K | 997013509 | Příplatek k odvozu suti a vybouraných hmot na skládku ZKD 1 km přes 1 km | t | 320.38 |  | 0 |  |  | základní |  | 0 | 0 | 0 | 0 | 0 | 4 | K | 2 |  |  |  | ROZPOCET | 0 | 0 | 0 | 0 | 0 | 1 | 0 | 4 | -1300583893
| VV |  | 32,038*10 |  | 320.38 | [12 empty] | VV | 2 | 2 | True | 1 | ROZPOCET
| D | 998 | Přesun hmot |  |  |  | 0 |  |  |  |  | 0 |  | 0 |  | 0 | 1 | D | 1 |  |  |  | ROZPOCET | [6 empty] | 0
30 | K | 998011001 | Přesun hmot pro budovy zděné v do 6 m | t | 65.149 |  | 0 |  |  | základní |  | 0 | 0 | 0 | 0 | 0 | 4 | K | 2 |  |  |  | ROZPOCET | 0 | 0 | 0 | 0 | 0 | 1 | 0 | 4 | -1703881204
| D | PSV | Práce a dodávky PSV |  |  |  | 0 |  |  |  |  | 0 |  | 0.32073 |  | 0 | 2 | D | 0 |  |  |  | ROZPOCET | [6 empty] | 0
| D | 772 | Podlahy z kamene |  |  |  | 0 |  |  |  |  | 0 |  | 0.32073 |  | 0 | 2 | D | 1 |  |  |  | ROZPOCET | [6 empty] | 0
31 | K | 772528 R1 | Kladení dlažby na sucho | m2 | 165 |  | 0 |  |  | základní |  | 0 | 0.00188 | 0.3102 | 0 | 0 | 16 | K | 2 |  |  |  | ROZPOCET | 0 | 0 | 0 | 0 | 0 | 1 | 0 | 16 | -1663259539
| VV |  | "viz.rozebraní" 165,0 |  | 165 | [12 empty] | VV | 2 | 2 | True | 1 | ROZPOCET
33 | K | 767911140R00 | Montáž oplocení | m2 | 2.6 |  | 0 |  |  | základní |  | 0 | 0.00188 | 0.004888 | 0 | 0 | [7 empty] | 0 | 0 | 0 | 0 | 0 | 1 | 0
| VV |  | "viz.oprava stávajícího plotového pole" 2,9 |  | 2.6
34 | K | SML.CENA.34 | plotová výplň - svařovaná, opatřená nátěrem | m2 | 3 |  | 0 |  |  | základní |  | 0 | 0.00188 | 0.00564 | 0 | 0 | [7 empty] | 0 | 0 | 0 | 0 | 0 | 1 | 0
VV

## 03 - Sanace pohledové části
{57c7f105-267b-4587-a167-773b384fe878}
2
| KRYCÍ LIST SOUPISU PRACÍ | [7 empty] | v --- níže se nacházejí doplnkové a pomocné údaje k sestavám --- v | [8 empty] | False
Stavba:
FN Olomouc - stat.zajištění opěrné stěny na ulici Albertova
Objekt:
03 - Sanace pohledové části
| KSO: |  |  |  |  | CC-CZ:
| Místo: |  | Olomouc, ul. Albertova |  |  | Datum: | Vyplň údaj
| Zadavatel: |  |  |  |  | IČ:
|  | FN Olomouc |  |  |  | DIČ:
| Uchazeč: |  |  |  |  | IČ: | Vyplň údaj
|  | Vyplň údaj |  |  |  | DIČ: | Vyplň údaj
| Projektant: |  |  |  |  | IČ:
|  | Statika Olomouc, s.r.o. |  |  |  | DIČ:
| Zpracovatel: |  |  |  |  | IČ:
DIČ:
Poznámka:
| Cena bez DPH | [5 empty] | 0
|  |  | Základ daně |  |  | Sazba daně | Výše daně
| DPH | základní | 0 |  |  | 21% | 0
|  | snížená | 0 |  |  | 15% | 0
|  | zákl. přenesená | 0 |  |  | 21% | 0
|  | sníž. přenesená | 0 |  |  | 15% | 0
|  | nulová | 0 |  |  | 0% | 0
| Cena s DPH |  |  | v | CZK |  | 0
| Projektant |  |  | Zpracovatel
| Datum a podpis: |  | Razítko | Datum a podpis: |  |  | Razítko
| Objednavatel |  |  | Uchazeč
| Datum a podpis: |  | Razítko | Datum a podpis: |  |  | Razítko
REKAPITULACE ČLENĚNÍ SOUPISU PRACÍ
Stavba:
FN Olomouc - stat.zajištění opěrné stěny na ulici Albertova
Objekt:
03 - Sanace pohledové části
Místo: |  |  | Olomouc, ul. Albertova |  |  | Datum: | Vyplň údaj
Zadavatel: |  |  | FN Olomouc |  |  | Projektant: | Statika Olomouc, s.r.o.
Uchazeč: |  |  | Vyplň údaj |  |  | Zpracovatel:
Kód dílu - Popis | [6 empty] | Cena celkem [CZK]
Náklady ze soupisu prací | [6 empty] | 0 | [11 empty] | -1
| HSV - Práce a dodávky HSV | [5 empty] | 0
| 9 - Ostatní konstrukce a práce, bourání | [5 empty] | 0
| PSV - Práce a dodávky PSV | [5 empty] | 0
| 783 - Dokončovací práce - nátěry | [5 empty] | 0
SOUPIS PRACÍ
Stavba:
FN Olomouc - stat.zajištění opěrné stěny na ulici Albertova
Objekt:
03 - Sanace pohledové části
Místo: |  |  | Olomouc, ul. Albertova |  |  | Datum: | Vyplň údaj
Zadavatel: |  |  | FN Olomouc |  |  | Projektant: | Statika Olomouc, s.r.o.
Uchazeč: |  |  | Vyplň údaj |  |  | Zpracovatel:
PČ | Typ | Kód | Popis | MJ | Množství | J.cena [CZK] | Cena celkem [CZK] | Cenová soustava |  | DPH | J. Nh [h] | Nh celkem [h] | J. hmotnost [t] | Hmotnost celkem [t] | J. suť [t] | Suť Celkem [t]
Náklady soupisu celkem | [6 empty] | 0 |  |  |  |  | 0 |  | 20.428 |  | 34.2639 |  | D | -1 | [10 empty] | 0
| D | HSV | Práce a dodávky HSV |  |  |  | 0 |  |  |  |  | 0 |  | 20.1364 |  | 34.2639 | 1 | D | 0 |  |  |  | ROZPOCET | [6 empty] | 0
| D | 9 | Ostatní konstrukce a práce, bourání |  |  |  | 0 |  |  |  |  | 0 |  | 20.1364 |  | 34.2639 | 1 | D | 1 |  |  |  | ROZPOCET | [6 empty] | 0
1 | K | 941111132 | Montáž lešení řadového trubkového lehkého s podlahami zatížení do 200 kg/m2 š do 1,5 m v do 25 m | m2 | 187.712 |  | 0 |  |  | základní |  | 0 | 0 | 0 | 0 | 0 | 4 | K | 2 |  |  |  | ROZPOCET | 0 | 0 | 0 | 0 | 0 | 1 | 0 | 4 | -732228380
| VV |  | 11,47*3,0 |  | 34.41 | [12 empty] | VV | 2 | 2 | True | 0 | ROZPOCET
| VV |  | 14,85*4,0 |  | 59.4 | [12 empty] | VV | 2 | 2 | True | 0 | ROZPOCET
| VV |  | 18,19*3,8 |  | 69.122 | [12 empty] | VV | 2 | 2 | True | 0 | ROZPOCET
| VV |  | 8,85*2,8 |  | 24.78 | [12 empty] | VV | 2 | 2 | True | 0 | ROZPOCET
| VV |  | Součet |  | 187.712 | [12 empty] | VV | 2 | 4 | True | 1 | ROZPOCET
2 | K | 941111232 | Příplatek k lešení řadovému trubkovému lehkému s podlahami š 1,5 m v 25 m za první a ZKD den použití | m2 | 11262.72 |  | 0 |  |  | základní |  | 0 | 0 | 0 | 0 | 0 | 4 | K | 2 |  |  |  | ROZPOCET | 0 | 0 | 0 | 0 | 0 | 1 | 0 | 4 | 226266356
| VV |  | 187,712*60 |  | 11262.72 | [12 empty] | VV | 2 | 2 | True | 1 | ROZPOCET
3 | K | 941111832 | Demontáž lešení řadového trubkového lehkého s podlahami zatížení do 200 kg/m2 š do 1,5 m v do 25 m | m2 | 187.712 |  | 0 |  |  | základní |  | 0 | 0 | 0 | 0 | 0 | 4 | K | 2 |  |  |  | ROZPOCET | 0 | 0 | 0 | 0 | 0 | 1 | 0 | 4 | -936701083
4 | K | 985112111 | Odsekání degradovaného betonu stěn tl do 10 mm | m2 | 121.505 |  | 0 |  |  | základní |  | 0 | 0 | 0 | 0.022 | 2.6731 | 4 | K | 2 |  |  |  | ROZPOCET | 0 | 0 | 0 | 0 | 0 | 1 | 0 | 4 | 362447686
| VV |  | 11,47*3 |  | 34.41 | [12 empty] | VV | 2 | 2 | True | 0 | ROZPOCET
| VV |  | 14,85*4 |  | 59.4 | [12 empty] | VV | 2 | 2 | True | 0 | ROZPOCET
| VV |  | (18,19*3,80)*1,8 "zvýšená náročnost profilu" |  | 124.42 | [12 empty] | VV | 2 | 2 | True | 0 | ROZPOCET
| VV |  | 8,85*2,8 |  | 24.78 | [12 empty] | VV | 2 | 2 | True | 0 | ROZPOCET
| VV |  | Mezisoučet |  | 243.01 | [12 empty] | VV | 2 | 3 | True | 0 | ROZPOCET
| VV |  | 243,010*0,5 |  | 121.505 | [12 empty] | VV | 2 | 2 | True | 1 | ROZPOCET
5 | K | 985121101 | Tryskání degradovaného betonu stěn a rubu kleneb sušeným pískem | m2 | 243.006 |  | 0 |  |  | základní |  | 0 | 0.065 | 15.7954 | 0.13 | 31.5908 | 4 | K | 2 |  |  |  | ROZPOCET | 0 | 0 | 0 | 0 | 0 | 1 | 0 | 4 | -924211969
| VV |  | (34,41+59,40+24,78) |  | 118.59 | [12 empty] | VV | 2 | 2 | True | 0 | ROZPOCET
| VV |  | 69,12*1,8 |  | 124.416 | [12 empty] | VV | 2 | 2 | True | 0 | ROZPOCET
| VV |  | Součet |  | 243.006 | [12 empty] | VV | 2 | 4 | True | 1 | ROZPOCET
6 | K | 985131111 | Očištění ploch stěn, rubu kleneb a podlah tlakovou vodou | m2 | 243.006 |  | 0 |  |  | základní |  | 0 | 0 | 0 | 0 | 0 | 4 | K | 2 |  |  |  | ROZPOCET | 0 | 0 | 0 | 0 | 0 | 1 | 0 | 4 | -667564450
7 | K | 985131411 | Očištění ploch stěn, rubu kleneb a podlah stlačeným vzduchem | m2 | 243.006 |  | 0 |  |  | základní |  | 0 | 0 | 0 | 0 | 0 | 4 | K | 2 |  |  |  | ROZPOCET | 0 | 0 | 0 | 0 | 0 | 1 | 0 | 4 | 226150556
8 | K | 985311111 | Reprofilace stěn cementovými sanačními maltami tl 10 mm | m2 | 120 |  | 0 |  |  | základní |  | 0 | 0.01943 | 2.3316 | 0 | 0 | 4 | K | 2 |  |  |  | ROZPOCET | 0 | 0 | 0 | 0 | 0 | 1 | 0 | 4 | 1304790507
9 | K | 985312112 | Stěrka k vyrovnání betonových ploch stěn tl 3 mm | m2 | 243.006 |  | 0 |  |  | základní |  | 0 | 0.00534 | 1.2977 | 0 | 0 | 4 | K | 2 |  |  |  | ROZPOCET | 0 | 0 | 0 | 0 | 0 | 1 | 0 | 4 | -1643456121
10 | K | 985312191 | Příplatek ke stěrce pro vyrovnání betonových ploch za práci ve stísněném prostoru | m2 | 124.42 |  | 0 |  |  | základní |  | 0 | 0 | 0 | 0 | 0 | 4 | K | 2 |  |  |  | ROZPOCET | 0 | 0 | 0 | 0 | 0 | 1 | 0 | 4 | 1186292668
| VV |  | (18,19*3,80)*1,80 |  | 124.42 | [12 empty] | VV | 2 | 2 | True | 1 | ROZPOCET
11 | K | 985321111 | Ochranný nátěr výztuže na cementové bázi stěn, líce kleneb a podhledů 1 vrstva tl 1 mm | m2 | 120 |  | 0 |  |  | základní |  | 0 | 0.00099 | 0.1188 | 0 | 0 | 4 | K | 2 |  |  |  | ROZPOCET | 0 | 0 | 0 | 0 | 0 | 1 | 0 | 4 | 970694373
12 | K | 985323111 | Spojovací můstek reprofilovaného betonu na cementové bázi tl 1 mm | m2 | 120 |  | 0 |  |  | základní |  | 0 | 0.00158 | 0.1896 | 0 | 0 | 4 | K | 2 |  |  |  | ROZPOCET | 0 | 0 | 0 | 0 | 0 | 1 | 0 | 4 | -524088265
13 | K | 985324 R | nátěr - kristalizační | m2 | 243.006 |  | 0 |  |  | základní |  | 0 | 0.0005 | 0.1215 | 0 | 0 | 4 | K | 2 |  |  |  | ROZPOCET | 0 | 0 | 0 | 0 | 0 | 1 | 0 | 4 | 1164430871
14 | K | 985324211 | Ochranný akrylátový nátěr betonu dvojnásobný s impregnací (OS-B) | m2 | 243.006 |  | 0 |  |  | základní |  | 0 | 0.00116 | 0.28189 | 0 | 0 | 4 | K | 2 |  |  |  | ROZPOCET | 0 | 0 | 0 | 0 | 0 | 1 | 0 | 4 | 207911739
15 | K | 985324911 | Příplatek k cenám ochranných nátěrů betonu za práci ve stísněném prostoru | m2 | 124.416 |  | 0 |  |  | základní |  | 0 | 0 | 0 | 0 | 0 | 4 | K | 2 |  |  |  | ROZPOCET | 0 | 0 | 0 | 0 | 0 | 1 | 0 | 4 | -991315781
| VV |  | "dilat.úsek C" 69,12*1,80 |  | 124.416 | [12 empty] | VV | 2 | 2 | True | 1 | ROZPOCET
| D | PSV | Práce a dodávky PSV |  |  |  | 0 |  |  |  |  | 0 |  | 0.29161 |  | 0 | 2 | D | 0 |  |  |  | ROZPOCET | [6 empty] | 0
| D | 783 | Dokončovací práce - nátěry |  |  |  | 0 |  |  |  |  | 0 |  | 0.29161 |  | 0 | 2 | D | 1 |  |  |  | ROZPOCET | [6 empty] | 0
16 | K | 783826311 | Mikroarmovací akrylátový nátěr omítek | m2 | 243.006 |  | 0 |  |  | základní |  | 0 | 0.00098 | 0.23815 | 0 | 0 | 16 | K | 2 |  |  |  | ROZPOCET | 0 | 0 | 0 | 0 | 0 | 1 | 0 | 16 | -1802239310
17 | K | 783846503 | Antigraffiti nátěr trvalý do 100 cyklů odstranění graffiti hladkých betonových povrchů | m2 | 243.006 |  | 0 |  |  | základní |  | 0 | 0.00021 | 0.051031 | 0 | 0 | 16 | K | 2 |  |  |  | ROZPOCET | 0 | 0 | 0 | 0 | 0 | 1 | 0 | 16 | 200828635
18 | K | 783896303 | Příplatek k cenám elastických nebo mikroarmovacích nátěrů omítek za barevný nátěr v odstínu světlém | m2 | 243.006 |  | 0 |  |  | základní |  | 0 | 1e-05 | 0.0024301 | 0 | 0 | 16 | K | 2 |  |  |  | ROZPOCET | 0 | 0 | 0 | 0 | 0 | 1 | 0 | 16 | 1226746904

## 04 - Vedlejší rozpočtové ...
{0c897ae9-0974-44ea-b741-3c02a2a703be}
2
| KRYCÍ LIST SOUPISU PRACÍ | [7 empty] | v --- níže se nacházejí doplnkové a pomocné údaje k sestavám --- v | [8 empty] | False
Stavba:
FN Olomouc - stat.zajištění opěrné stěny na ulici Albertova
Objekt:
04 - Vedlejší rozpočtové náklady
| KSO: |  |  |  |  | CC-CZ:
| Místo: |  | Olomouc, ul. Albertova |  |  | Datum: | Vyplň údaj
| Zadavatel: |  |  |  |  | IČ:
|  | FN Olomouc |  |  |  | DIČ:
| Uchazeč: |  |  |  |  | IČ: | Vyplň údaj
|  | Vyplň údaj |  |  |  | DIČ: | Vyplň údaj
| Projektant: |  |  |  |  | IČ:
|  | Statika Olomouc, s.r.o. |  |  |  | DIČ:
| Zpracovatel: |  |  |  |  | IČ:
DIČ:
Poznámka:
| Cena bez DPH | [5 empty] | 1
|  |  | Základ daně |  |  | Sazba daně | Výše daně
| DPH | základní | 1 |  |  | 21% | 0.21
|  | snížená | 0 |  |  | 15% | 0
|  | zákl. přenesená | 0 |  |  | 21% | 0
|  | sníž. přenesená | 0 |  |  | 15% | 0
|  | nulová | 0 |  |  | 0% | 0
| Cena s DPH |  |  | v | CZK |  | 1.21
| Projektant |  |  | Zpracovatel
| Datum a podpis: |  | Razítko | Datum a podpis: |  |  | Razítko
| Objednavatel |  |  | Uchazeč
| Datum a podpis: |  | Razítko | Datum a podpis: |  |  | Razítko
REKAPITULACE ČLENĚNÍ SOUPISU PRACÍ
Stavba:
FN Olomouc - stat.zajištění opěrné stěny na ulici Albertova
Objekt:
04 - Vedlejší rozpočtové náklady
Místo: |  |  | Olomouc, ul. Albertova |  |  | Datum: | Vyplň údaj
Zadavatel: |  |  | FN Olomouc |  |  | Projektant: | Statika Olomouc, s.r.o.
Uchazeč: |  |  | Vyplň údaj |  |  | Zpracovatel:
Kód dílu - Popis | [6 empty] | Cena celkem [CZK]
Náklady ze soupisu prací | [6 empty] | 1 | [11 empty] | -1
| VRN - Vedlejší rozpočtové náklady | [5 empty] | 1
| VRN2 - Příprava staveniště | [5 empty] | 0
| VRN3 - Zařízení staveniště | [5 empty] | 0
| VRN4 - Inženýrská činnost | [5 empty] | 0
| VRN7 - Provozní vlivy | [5 empty] | 1
SOUPIS PRACÍ
Stavba:
FN Olomouc - stat.zajištění opěrné stěny na ulici Albertova
Objekt:
04 - Vedlejší rozpočtové náklady
Místo: |  |  | Olomouc, ul. Albertova |  |  | Datum: | Vyplň údaj
Zadavatel: |  |  | FN Olomouc |  |  | Projektant: | Statika Olomouc, s.r.o.
Uchazeč: |  |  | Vyplň údaj |  |  | Zpracovatel:
PČ | Typ | Kód | Popis | MJ | Množství | J.cena [CZK] | Cena celkem [CZK] | Cenová soustava |  | DPH | J. Nh [h] | Nh celkem [h] | J. hmotnost [t] | Hmotnost celkem [t] | J. suť [t] | Suť Celkem [t]
Náklady soupisu celkem | [6 empty] | 1 |  |  |  |  | 0 |  | 0 |  | 0 |  | D | -1 | [10 empty] | 1
| D | VRN | Vedlejší rozpočtové náklady |  |  |  | 1 |  |  |  |  | 0 |  | 0 |  | 0 | 5 | D | 0 |  |  |  | ROZPOCET | [6 empty] | 1
| D | VRN2 | Příprava staveniště |  |  |  | 0 |  |  |  |  | 0 |  | 0 |  | 0 | 5 | D | 1 |  |  |  | ROZPOCET | [6 empty] | 0
1 | K | 020001000 | Příprava staveniště | % |  |  | 0 |  |  | základní |  | 0 | 0 | 0 | 0 | 0 | 1024 | K | 2 |  |  |  | ROZPOCET | 0 | 0 | 0 | 0 | 0 | 1 | 0 | 1024 | 106160025
| VV |  | Příprava staveniště provedení a příprava ploch, oplocení, buňky, sklad, WC, soc.buňky, vytyčení stávající inženýrských sítí vč. ochranných opatření během výstavby | [14 empty] | VV | 2 | 1 | True | 0 | ROZPOCET
| VV | [16 empty] | VV | 2 | 1 | True | 0 | ROZPOCET
| VV | [16 empty] | VV | 2 | 2 | True | 1 | ROZPOCET
| D | VRN3 | Zařízení staveniště |  |  |  | 0 |  |  |  |  | 0 |  | 0 |  | 0 | 5 | D | 1 |  |  |  | ROZPOCET | [6 empty] | 0
2 | K | 030001000 | Zařízení staveniště | % |  |  | 0 |  |  | základní |  | 0 | 0 | 0 | 0 | 0 | 1024 | K | 2 |  |  |  | ROZPOCET | 0 | 0 | 0 | 0 | 0 | 1 | 0 | 1024 | 901093253
| VV |  | "průběžné udržování US, el.proud, revize, bezpečnostní a hygienická opatření na staveništi" | [14 empty] | VV | 2 | 1 | True | 0 | ROZPOCET
| VV | [16 empty] | VV | 2 | 2 | True | 1 | ROZPOCET
| D | VRN4 | Inženýrská činnost |  |  |  | 0 |  |  |  |  | 0 |  | 0 |  | 0 | 5 | D | 1 |  |  |  | ROZPOCET | [6 empty] | 0
3 | K | 040001000 | Inženýrská činnost | % |  |  | 0 |  |  | základní |  | 0 | 0 | 0 | 0 | 0 | 1024 | K | 2 |  |  |  | ROZPOCET | 0 | 0 | 0 | 0 | 0 | 1 | 0 | 1024 | 1976552942
| VV |  | Inženýrská činnost dodavatele, průběžná konzultace, dokumentace provedení | [14 empty] | VV | 2 | 1 | True | 0 | ROZPOCET
| VV | [16 empty] | VV | 2 | 2 | True | 1 | ROZPOCET
4 | K | 041403000 | Vypracování výrobní dokumentace VD vč. nezbytných technologických postupů TP/PP | % |  |  | 0 |  |  | základní |  | 0 | 0 | 0 | 0 | 0 | 1024 | K | 2 |  |  |  | ROZPOCET | 0 | 0 | 0 | 0 | 0 | 1 | 0 | 1024 | 1027914065
| VV | [16 empty] | VV | 2 | 2 | True | 1 | ROZPOCET
5 | K | 041404000 | Vypracování dokumentace skutečného provedení stavby DSPS | % |  |  | 0 |  |  | základní |  | 0 | 0 | 0 | 0 | 0 | 1024 | K | 2 |  |  |  | ROZPOCET | 0 | 0 | 0 | 0 | 0 | 1 | 0 | 1024 | 1027914065
| VV | [16 empty] | VV | 2 | 2 | True | 1 | ROZPOCET
6 | K | 043002000 | Zkoušky a ostatní měření | % |  |  | 0 |  |  | základní |  | 0 | 0 | 0 | 0 | 0 | 1024 | K | 2 |  |  |  | ROZPOCET | 0 | 0 | 0 | 0 | 0 | 1 | 0 | 1024 | 1976552942
| VV |  | Provedení veškerých měření a zkoušek, revizních zpráv apod. dle platné legislativy a dle SoD, geodetické zaměření konstrukce před zahájením a po ukočení sanačních prací | [14 empty] | VV | 2 | 1 | True | 0 | ROZPOCET
| D | VRN7 | Provozní vlivy |  |  |  | 1 |  |  |  |  | 0 |  | 0 |  | 0 | 5 | D | 1 |  |  |  | ROZPOCET | [6 empty] | 1
7 | K | 071002000 | Provoz investora, třetích osob | % |  |  | 0 |  |  | základní |  | 0 | 0 | 0 | 0 | 0 | 1024 | K | 2 |  |  |  | ROZPOCET | 0 | 0 | 0 | 0 | 0 | 1 | 0 | 1024 | -375411295
| VV |  | Dopravní značení, zábor chodníku a zeleného pásu, úklid ploch a uvedení do původního stavu | [14 empty] | VV | 2 | 1 | True | 0 | ROZPOCET
8 | K | 071002X1 | Rezerva na detaily konstrukcí | soubor | 1 | 1 | 1 |  |  | základní |  | 0 | 0 | 0 | 0 | 0 | 1024 | K | 2 |  |  |  | ROZPOCET | 1 | 0 | 0 | 0 | 0 | 1 | 1 | 1024 | -375411295
| VV |  | Vzhledem k tomu, že se jedná o rekonstrukci, kde mohou během stavby vzniknou možné vícepráce spojené s odkrytím konstrukcí nebo složitostí provádění, | [14 empty] | VV | 2 | 1 | True | 0 | ROZPOCET
| VV |  | ocení každý účastník výběrového řízení tuto položku ve výši 100 000 Kč .Tyto náklady budou čerpány pouze se souhlasem investora a projektanta.
| VV |  | 1 |  | 1
| VV |  | Součet |  | 1
| VV | [16 empty] | VV | 2 | 2 | True | 1 | ROZPOCET