## list1
Splnění minimálních technických podmínek
VZMR VZ-2020-001153 „Tiskárna podložních skel“
Typ zařízení:
Výrobce:
Předmět veřejné zakázky
Předmětem veřejné zakázky je dodávka, instalace, uvedení do provozu, zajištění záručního a pozáručního servisu 1 ks tiskárny podložních skel pro Ústav klinické a molekulární patologie Fakultní nemocnice Olomouc včetně příslušenství a provedení zaškolení personálu.
Technické podmínky | ano/ne | poznámky/skutečné parametry
Specifikace
§ Musí se jednat o tiskárnu určenou ke značení podložních skel v patologii
§ Tiskárna musí disponovat mechanicky i chemicky odolným permanentním tiskem
§ Tiskárna musí mít minimálně 3 zásobníky s kapacitou každého z nich minimálně 100 skel
§ Rychlost tisku musí být minimálně 10 skel/min
§ Tiskárna musí disponovat rozlišením minimálně 288×288 dpi
§ Životnost vytvrzovacího světla musí být minimálně 150000 záblesků/potisků
§ Životnost tiskové cartridge musí být minimálně 60000 potisků a doba minimální doba použitelnosti musí být 3 měsíce)
§ Tiskárna musí být kompatibilní se standardními komerčně dodávanými podložními skly s popisovacím polem minimálně 76 × 26 mm a maximální tloušťkou skla 1,2 mm
§ Plocha tisku musí být minimálně 25 × 18 mm s možností tisku 2D kódů
§ Předpokládaná budoucí dodávka spotřebního a opotřebitelného materiálu – vytvrzovacích lamp a tiskových cartridges, které jsou nutné pro provoz přístroje po celou životnosti přístroje (8let).
§ Tiskárna musí být připojena do NIS a umožnit potisk skel přes LIMS
Součást dodávky
§ vytvrzovací lampa (světlo)
§ tisková cartridge
Pravidelné prohlídky, servis a instruktáž
§ Zajištění pravidelných předepsaných kontrol, revizí a validací minimálně dle doporučení výrobce a v souladu se zákony 268/2014 Sb. (zdravotnické prostředky) a 22/1997 Sb. (ostatní přístroje) po dobu záruky zdarma
§ Zaškolení personálu v rámci návodu k použití zdarma v souladu se zákony 268/2014 Sb. (zdravotnické prostředky) a 22/1997 Sb. (ostatní přístroje)
§ Zajištění autorizované servisní podpory a náhradních dílů po celou dobu předpokládané životnosti přístroje
Obecné požadavky
§ Délka záruky minimálně 24 měsíců
§ Životnost přístroje minimálně 8 let