## List1
Tabulka splnění minimálních technických požadavků
Monitory FNOL 2021
VZMR VZ-2021-000132
Konfigurace 1: | název, typ, výrobce,produktové číslo | ANO / NE | poznámky/skutečné parametry
Uhlopříčka (sledovatelná) | min. 60 cm
Formát | 16 : 9
Rozteč obrazových bodů | max. 0,275 mm x 0,275 mm
Typ panelu | min. IPS LCD
Podsvícení | min. W-LED
Rozlišení | min. 1920 x 1080 Pixelů při 75 Hz
Počet barev | min. 16,7 miliónů
Repro | interní min. 2x2W
Audio vstup a výstup | min. vstup pro audio z PC a výstup pro sluchátka
Doba odezvy | max. 5 ms
Jas | min. 250 cd/m2
Kontrast | dynamický min. 10 000 000:1, typický min. 1 000:1
Horizontální úhel pohledu | min. 178 stupňů
Vertikální úhel pohledu | min. 178 stupňů
Snímková frekvence | min. 30–83 kHz (H) / 56–75 Hz (V)
Jazyky zobrazení na obrazovce OSD | min. čeština
Konektory | min. VGA a DVI-D a HDMI
VESA | min. 100 x 100 mm
Zabezpečení | ano, min.způsobem jako je např. zámek Kensington
Kompatibilita se stand. Plug & Play | min. OS MS Windows 7 a novější
Spotřeba energie | zapnuto / pohotovost / vypnuto max. 15W / 0,5W / 0,5W
Naklápění monitoru | min. -5° / +20°
Indikátor napájení | LED
Napájení | 240V
Barva | černá
Ekologie | min. EnergyStar 8.0 (doložit odkazem ze stránek energstar.gov), RoHS, Bez olova, Bez rtuti
Příslušenství | min. kabel DisplayPort na HDMI, M/M, 1,8m, napájecí kabel
Konfigurace 2: | název, typ, výrobce,produktové číslo | ANO / NE | poznámky/skutečné parametry
Uhlopříčka (sledovatelná) | min. 61 cm
Formát | 16 : 10
Rozteč obrazových bodů | max. 0,270 mm x 0,270mm
Typ panelu | min. IPS LCD
Podsvícení | min. W-LED
Rozlišení | min. 1920 x 1200 Pixelů při 60 Hz
Počet barev | min. 16,7 miliónů
Repro | interní min. 2x2W
Audio vstup a výstup | min. vstup pro audio z PC a výstup pro sluchátka
Doba odezvy | max. 5 ms
Jas | min. 300 cd/m2
Kontrast | dynamický min. 20 000 000:1, typický min. 1 000:1
Horizontální úhel pohledu | min. 178 stupňů
Vertikální úhel pohledu | min. 178 stupňů
Snímková frekvence | min. 30–83 kHz (H) / 56–75 Hz (V)
Jazyky zobrazení na obrazovce OSD | min. čeština
Konektory | min. DisplayPort 1.2, mini DisplayPort 1.2, VGA, HDMI 1.4, 4 x USB 3.0
VESA | min. 100 x 100 mm
Zabezpečení | ano, min.způsobem jako je např. zámek Kensington
Kompatibilita se stand. Plug & Play | min. OS MS Windows 7 a novější
Spotřeba energie | zapnuto / pohotovost / vypnuto max. 16,2 W / 0,3 W / 0,3 W
Naklápění, nastavení výšky, otáčení monitoru, čep | min. -5° / +30°, min. 150 mm, -175° / 175°, 90°
Indikátor napájení | LED
Napájení | 240V
Barva | černá
Ekologie | min. EnergyStar 7.0 (doložit odkazem ze stránek energstar.gov), EPEAT (doložit odkazem ze stránek epeat.net), RoHS, TCO edge
Příslušenství | min. kabel D-Sub, kabel DP, audio kabel, napájecí kabel
Konfigurace 2: | název, typ, výrobce, produktové číslo | ANO / NE | poznámky/skutečné parametry
Uhlopříčka (sledovatelná) | min. 68 cm
Formát | 16 : 9
Rozteč obrazových bodů | max. 0,1554 mm x 0,1554 mm
Typ panelu | min. IPS
Podsvícení | min. LED
Rozlišení | min. 3840 x 2160 Pixelů při 60 Hz
Povrch obrazovky | Antireflexní
Barevný rozsah | min. 99% sRGB s Delta-E < 2
Hloubka barev | min. 1,07 miliardy
Audio výstup | min. 1 port zvukového výstupu
Doba odezvy | max. 8 ms
Jas | min. 350 cd/m2
Kontrast | min. 1 300:1
Horizontální úhel pohledu | min. 178 stupňů
Vertikální úhel pohledu | min. 178 stupňů
Jazyky zobrazení na obrazovce OSD | min. čeština
Konektory | min. 1× port DP 1.4, 1× port HDMI 2.0, 1× USB typu C (alternativní režim s portem DisplayPort 1.4, port USB 3.1 pro připojení k počítači, napájení až 90 W), 2× porty USB 3.0 pro příchozí data, 1× port USB 3.0 s přizpůsobivým napájením B.C 1.2 proudem 2 A (max.), 1× analogový zvukový linkový výstup 2.0 (3,5mm konektor), 1× nabíjecí port USB typu C pro příchozí data s možností nabíjení proudem až 3 A (max.)
VESA | min. 100 x 100 mm
Kompatibilita se stand. Plug & Play | min. OS MS Windows 7 a novější
Spotřeba energie | zapnuto / pohotovost / vypnuto max. 33 W / 0,3 W / 0,3 W
Naklápění, nastavení výšky, otáčení monitoru, čep | min. -5° / +21°, min. 130 mm, -45° / 45°, 90°
Zabezpečení | min. slot pro bezpečnostní zámek, slot pro stojanový zámek proti krádeži
Napájení | 240V
Barva | černá
Ekologie | min. EnergyStar (doložit odkazem ze stránek energstar.gov), EPEAT Gold (doložit odkazem ze stránek epeat.net), RoHS, TCO
Příslušenství | min. 1× napájecí kabel, 1× kabel typu USB C (C-C), 1× kabel DP (DP-DP), 1× kabel USB (C-A)