## List1
Tabulka splnění minimálních technických požadavků
Tiskárny FNOL 2021
VZMR VZ-2021-000162
Konfigurace 1: | název, typ, výrobce,produktové číslo | ANO / NE | poznámky/skutečné parametry
Typ | jehličková dokumentační tiskárna
Technologie
Metoda tisku | jehličkový tisk
Počet jehliček | min. 24 jehliček |  | zde uveďte počet jehliček
Počet sloupců | min. 106 sloupců |  | zde uveďte počet sloupců
Tisk
Rychlost tisku | min. HighSpeed-Draft: 10 cpi: 440 znaků/s a 12 cpi: 529 znaků/s, min. draft: 10 cpi: 330 znaků/s a 12 cpi: 396 znaků/s min. LQ: 10 cpi: 110 znaků/s a 12 cpi: 132 znaků/s |  | zde uveďte rychlost HS draftu zde uveďte rychlost draftu zde uveďte rychlost
Čárové kódy | min. Coda bar (NW-7), Code 128, Code 39, EAN-13, EAN-8, Industrial 2 of 5, Interleaved 2 of 5, Matrix 2 of 5
Počet kopií | min. 6 plus jeden originál
Tabulky znaků | min. PC437, PC708, PC720, PC850, PC858, PC864, PCAR864, ISO-8859-15, Roman 8, Italic
Tiskové rozlišení | min 360 x 180 dpi |  | zde uveďte rozlišení v dpi
Možnosti připojení
Rozhraní | min. USB 2.0 typu B, Obousměrný paralelní
Zpracování médií/papíru
Podávání listů | min.samostatný list vpředu, nekonečný papír vzadu, výstup papíru vpředu
Formáty papíru | min.papírové listy (jedno- a vícevrstvé), nekonečný papír (jedno- a vícevrstvý), štítky (jedno- a vícevrstvé), papírové role, obálky,karton
Síla papíru Nekonečný papír | min. 0,065 mm - 0,49 mm
Síla papíru Labels Base Sheet | min. 0,16 mm - 0,19 mm
Síla papíru Labels Total Sheet | min. 0,16 mm - 0,19 mm
Síla papíru Multi Part | min. 0,12 mm - 0,49 mm
Síla papíru Single Sheet | min. 0,065 mm - 0,19 mm
Obecné informace
Spotřeba energie | max. 40W v běhu a max. 3W v pohotovostním režimu |  | zde uveďte spotřebu ve W
Kompatibilní operační systémy | min. Windows 10, Windows 7, Windows 8
Průměrná bezporuchová doba MTBF | min. 20.000 Hodiny |  | zde uveďte počet hodin
Životnost tiskové hlavy | min. 400 Milióny úhozů na jehličku |  | zde uveďte počet úhozů
Akustický tlak | Provoz: max. 57 dB (A) Pohotovostní režim: max. 54 dB (A) |  | zde uveďte počet dB zde uveďte počet dB
Druhy písma | min. Bitmap písmo Courier (10 CPI, 12 CPI, 15 CPI), Bitmap písmo Draft (10 CPI, 12 CPI, 15 CPI), Bitmap písmo OCR-B (10 CPI), Bitmap písmo Orator (10 CPI), Bitmap písmo Orator-S (10 CPI), Bitmap písmo Prestige (10 CPI, 12 CPI), Bitmap písmo Roman (10 CPI, 12 CPI, 15 CPI, Proportional), Bitmap písmo Sans Serif (10 CPI, 12 CPI, 15 CPI, Proportional), Bitmap písmo Script (10 CPI), Bitmap písmo Script C (Proportional), Scalable písmo Roman, Scalable písmo Roman T, Scalable písmo Sans Serif, Scalable písmo Sans Serif H
Vyrovnávací paměť | min. 128 KB |  | zde uveďte počet kB
Výdrž pásky | min. 10 000 000 znaků (Černá Draft) |  | zde uveďtepočet znaků
Obsah dodávky | min. ovladače a pomocné programy (CD), hlavní zařízení, napájecí kabel, barvicí páska, uživatelský návod
Rozměry (š x h x v) | max. 480x370x210 mm |  | uveďte rozměry
Další funkce
Emulace | min. ESC/P2, IBM PPDS
Konfigurace 2: | název, typ, výrobce,produktové číslo | ANO / NE | poznámky/skutečné parametry
Typ | laserová černobílá tiskárna formátu A4 určena pro kancelářské využití (pracovní týmy)
Display | min. dvouřádkový grafický displej LCD |  | uveďte počet řádků
Rozlišení | min. 1200dpi |  | uveďte počet dpi
Procesor | min. 1200 MHz |  | uveďte počet MHz
Tisk první stránky | max. do 7 s |  | uveďte počet sekund
Rychlost tisku | min. 38 stran/min. |  | uveďte počet stran/min.
Paměť | min. 256 MB |  | uveďte počet MB
Standardní tiskové jazyky | min. PCL 5, PCL 6, Postscript úrovně 3, PDF, URF, PWG
Připojení | min. 1xUSB 2.0, 1xEthernet 10/100/1000, Hostitelský port USB |  | uveďte typy a počty připojení
Vstupní zásobník - kapacita | min. 250 listů |  | uveďte počet listů
Vstupní zásobník - hmotnost médií | min. 60 až 120 g/m²
Víceúčelový zásobník - kapacita | min. 100 listů |  | uveďte počet listů
Víceúčelový zásobník - hmotnost médií | min. 60 až 175 g/m² |  | uveďte rozsah gramáže
Výstupní zásobník - kapacita | min. 150 listů |  | uveďte počet listů
Doporučený počet stran za měsíc | min. 4 000 stran |  | uveďte počet stran
Oboustranný tisk | automatický
Formáty médií | min. A4; A5; A6; B5(JIS); B6 (JIS); 16K (195 x 270 mm, 184 x 260 mm, 197 x 273 mm); 10 x 15 cm; Oficio (216 x 340 mm); pohlednice (jednostranný a oboustranný formát JIS); Obálky (DL, C5, B5);
Typy médií | min. Papír (běžný, EcoFFICIENT, lehký, těžký, kancelářský, barevný, předtištěný, děrovaný, recyklovaný, hrubý); obálky; štítky
Podporované OS | min. Windows 10, Windows 8 / 8.1, Windows 7, Server 2008 R2 (64bitová verze), Server 2012 64bitový, Server 2016 64bit
Hlučnost | max. 54 dB(A) |  | uveďte počet dB
Napájení | vestavěný zdroj; 220 až 240 V AC (+/-10 %), 50 Hz (+/-2 Hz)
Spotřeba elektrické energie | max. 500 W (tisk), 5,5 W (pohotovostní režim), 0,5 W (režim spánek), 0,1 W (ruční vypnutí) |  | uveďte spotřeby ve W
Rozměry (š x h x v) | max. 390 x 360 x 220 mm; s vysunutými zásobníky a kryty 390 x 640 x 250 mm |  | uveďte rozměry v mm
Obsah balení | min. tiskárna, toner (cca na 3 000 stran), instalační příručka, napájecí kabel