## List1
Tabulka splnění minimálních technických podmínek
VZMR VZ-2021-000256 "Sety infuzní k mobilní parenterální pumpě Mini Rythmic PN+"
Specifikace |  | ano/ne | poznámky/skutečné parametry
Set infuzní Spike s filtrem 0,22 µm, délka 220 cm, pediatrický | Spike (trn) připojení
čerpací segment
eliminátor vzduchových bublin
bakteriální filtr 0,22 µm
zpětný ventil (anti-siphon/back) - tichý
prodlužovací hadička min. 220 cm
kompatibilní s mobilní parenterální pumpou Mini Rythmic PN+
určeno pro roztoky 2 v 1
rychlost infuze do 100 ml/h
materiál bez DEHP
Set infuzní Spike s filtrem 1,2 µm, délka 220 cm | Spike (trn) připojení
čerpací segment
eliminátor vzduchových bublin
partikulární a vzduchový filtr in-line 1,20 µm
zpětný ventil (anti-siphon/back) - tichý
prodlužovací hadička min. 220 cm
kompatibilní s mobilní parenterální pumpou Mini Rythmic PN+
materiál bez DEHP