## List1
Tabulka splnění minimálních technických podmínek
VZMR VZ-2021-000322 "Stent biliární Hot Axios samoexpandibilní metalický "
Technická specifikace | ANO / NE | Poznámky
stent biliární Hot Axios samoexpandibilní metalický *
• Lumen Apoziční Metalický Stent stent s integrovaným elektrokauterickým zavaděcem ("Hot LAMS")
• Samoexpandibilní metalický stent s integrovaným elektrokauterickým zavaděčem a integrovanym cystotomem.
• Metalická struktura stentu s potahovaným materiálem,
• Preloadovaná forma stentu,
• min.45-60/64 drátů,
• Vnitřní dostupné průměry stentu min.6,8,10,15 a 20 mm
• Rozteče flares 8 a 10 mm
• Průměr vnějších křídel min.29 mm
• Rozteč křídel min. 10 mm
• 2 bezpečnostní zamykací mechanismy
• Implantace krok za krokem,
• Implantační katetr průměr 10.8 Fr,
• Délka zaváděcího katetru min. 140- 150 cm
• Bezpečnostní pojistka
• MR kompatibilita,
• Zaváděcí katetr průměr max. 10.8 Fr,
• Luer lock spojení se scopem (bez výměny instrumentárií),
• Procedura plně v rukou lékaře
• Možnost “hard stop” po první polovině procedury
• Účinnost prokazána odbornými publikacemi
(*)pozn.: Použití firemních názvů, obrázků či termínů či způsobů řešení specifických pro určitého výrobce má pouze ilustrovat příklady vhodných řešení, ale požadavek není omezen na nabídky jen těchto řešení. Je možné nabídnout jakákoliv jiná řešení, která mají podobné vlastnosti a splňují požadovaný medicínský účel.