## část I
Minimální technické podmínky
VZ-2021-000529 „Polohovač a Ofuk Blower Mister ke stabilizátoru pro operace srdce“
ČÁST I. "Polohovač - Systém vakuového polohovače"
Technické podmínky | ANO / NE | Poznámky
členěná přísavná část pro uchycení apexu nebo části levé komory
rychlé dosažení plného vakua (méně než 5 s)
dlouhé pracovní rameno (21 cm)
silikonem pokryté branže přísavné části
přívod vakua zpevněný drátem
možnost sání minimálně až -250 mmHg
kod UDI, pokud je přidělen
pozn.: Použití firemních názvů, obrázků či termínů či způsobů řešení specifických pro určitého výrobce má pouze ilustrovat příklady vhodných řešení, ale požadavek není omezen na nabídky jen těchto řešení. Je možné nabídnout jakákoliv jiná řešení, která mají podobné vlastnosti a splňují požadovaný medicínský účel.

## část II
Minimální technické podmínky
VZ-2021-000529 „Polohovač a Ofuk Blower Mister ke stabilizátoru pro operace srdce“
ČÁST II. "Ofuk Blower Mister - ventilátorový postřikovač"
Technické podmínky | ANO / NE | Poznámky
· Vlhkou mlhou čistí operační pole od krve a zlepšuje viditelnost
· Vlhká mlha nevysušuje tkáň
· Tvarovatelná, přizpůsobivá tuba
· Odlehčený materiál pro lepší manipulaci
· Baleno po 5 sterilně zabalených samostaných kusech
· Dodáváno spolu s hadicovým setem
· Umožňuje připojení ke sterilnímu fyziologickému roztoku, který musí být natlakovaný na 150mmHg
· Průtok roztoku mezi 1 až 5 ml/min
· Připojitelné k nemocničnímu zdroji CO2 pod tlakem do max.344 kPa
· Možnost ovládání vypouštění vlhké mlhy dvěma způsoby – regulací průtoku roztoku nebo tlaku CO2
· Set obsahuje:
-aplikátor
-rolovací klapka
-Roberts klapka
-hadice na roztok
-hadice na CO2
-plynový filtr
· kod UDI, pokud je přidělen
pozn.: Použití firemních názvů, obrázků či termínů či způsobů řešení specifických pro určitého výrobce má pouze ilustrovat příklady vhodných řešení, ale požadavek není omezen na nabídky jen těchto řešení. Je možné nabídnout jakákoliv jiná řešení, která mají podobné vlastnosti a splňují požadovaný medicínský účel.