## technické specifikace
Splnění minimálních technických podmínek
VZMR VZ-2021-000772 „Centrifuga“
Název zařízení:
Výrobce:
Předmět veřejné zakázky
Předmětem veřejné zakázky je dodávka, instalace, uvedení do provozu a zaškolení personálu k užívání, zajištění záručního a pozáručního servisu 1ks stolní chlazené laboratorní centrifugy včetně rotorů a adaptérů na zkumavky pro Hemato-onkologickou kliniku ve Fakultní nemocnici Olomouc.
Technická specifikace | ANO / NE | poznámky/skutečné parametry
Centrifuga musí být chlazená
Centrifuga musí mít teplotní rozsah v rozmezí minimálně od -20 do +40 C
Rychlost rotace musí být možné nastavit minimálně v rozmezí 500 - 15 000 rpm (otáček za minutu) v krocích po 10
Centrifuga musí umožnit dosáhnout relativní centrifugační síly (RCF): minimálně 21 382 ×g s úhlovým rotorem
Centrifuga musí umožnit dosáhnout relativní centrifugační síly (RCF): minimálně 4 193 ×g s výkyvným rotorem
Centrifuga musí umožnit dosáhnout relativní centrifugační síly (RCF): minimálně 2 218 ×g s výkyvným rotorem na MTP (mikrotitrační deska)
Centrifuga musí mít kapacitu zkumavek:
minimálně 4 ks x 200 ml
minimálně 8 ks x 50 ml Falcon
minimálně 32 ks x 15 ml Falcon
minimálně 32 ks x 6-10 ml Vacutainer/Monovette
minimálně 56 ks x 1.5/2.0 ml
minimálně 10 ks x MTP (mikrotitrační deska)
Centrifuga musí mít rotorovou komoru vyrobenu z nerezové oceli
Centrifuga musí mít automatické zamykání a odemykání víka
Centrifuga musí mít mikroprocesorové řízení, digitální a dobře čitelný displej, odolnou bezespárou klávesnici (možno ovládat i v rukavicích) a bezúdržbový motor
Centrifuga musí umožnit automatický přepočet otáček na odstředivou sílu
Centrifuga musí mít nastavitelnou rychlost otáček a čas odstřeďování
Centrifuga musí umožnit nastavení času v rozmezí 0 - 59 sekund a 0 - 99 minut, nepřetržitý chod a krátkodobé točení („short spin“)
Centrifuga musí mít audio signál při ukončení každého běhu centrifugace
Centrifuga musí mít paměť minimálně pro 9 programů
Centrifuga musí mít výměnné rotory s automatickou identifikací
Centrifuga musí mít minimálně 9 rychlostí rozběhu a 9 rychlostí brždění
Centrifuga musí umožňovat použití různých rotorů, závěsů, adapterů a cytopříslušenství
Centrifuga musí být napájena z běžné zásuvky 230V/50Hz
Součást dodávky
Součástí dodávky je výkyvný čtyřmístný rotor s maximálním počtem otáček 4200 za minutu, tento rotor musí být odolný vůči chemikáliím a musí být autoklávovatelný
Součástí dodávky jsou závěsy do rotoru a adaptéry na zkumavky Falkon o objemu 15ml (průměr a výška cca 17x120mm včetně víčka) a 50 ml (průměr a výška cca 29x115mm včetně víčka) – od každého 4ks
Pravidelné prohlídky, servis a instruktáž
Zajištění pravidelných předepsaných kontrol, revizí a validací minimálně dle doporučení výrobce a v souladu se zákony 89/2021Sb. (zdravotnické prostředky), 268/2014 Sb. (IVD) a 22/1997 Sb. (ostatní přístroje) po dobu záruky zdarma
Zaškolení personálu v rámci návodu k použití zdarma v souladu se zákony 89/2021Sb. (zdravotnické prostředky), 268/2014 Sb. (IVD) a 22/1997 Sb. (ostatní přístroje)
Zajištění servisní podpory a náhradních dílů autorizovanou firmou po celou dobu předpokládané životnosti přístroje
Obecné požadavky
Délka záruky minimálně po dobu 24 měsíců, případně uveďte jinou delší
Životnost přístroje minimálně 8 let