## technické specifikace
Splnění minimálních technických podmínek
VZMR VZ-2021-000828 „ Fluorescenční RNA/DNA analyzátor - MEX grant 2021“
Název zařízení:
Výrobce:
Předmět veřejné zakázky
Předmětem veřejné zakázky je dodávka, instalace a uvedení do provozu 1ks fluorescenčního RNA/DNA analyzátoru pro Ústav imunologie včetně provedení zaškolení personálu.
Technická specifikace | ANO / NE | poznámky/skutečné parametry/odkazy
Fluorometr pro analýzu RNA, DNA, mikroRNA a proteinů
Fluorometr musí být určen pro PCR tenkostěnné zkumavky o objemu 0,5 ml
Maximální doba analýzy jednoho vzorku musí být maximálně 5 s
Fluorometr musí mít integrovaný systém pro kalkulaci objemu reagencií (barvivo, pufr a další) v přípravné fázi analýzy
Fluorometr musí mít nastavení výstupních jednotek měření koncentrací (minimálně ng/μl, ng/ml, μg/μl)
Fluorometr musí být vybaven minimálně dvojicí fluorescenčních kanálů, a to:
●červený s vlnovou délkou v rozsahu minimálně 613-640 nm pro excitaci a minimálně v rozsahu 665 – 720 nm pro emisi
●modrý s vlnovou délkou v rozsahu minimálně 430-495nm pro excitaci a v rozsahu minimálně 510 – 580 nm pro emisi
Detekční sensitivita fluorometru musí být min. 10 pg/µl pro dsDNA a min.100 pg/ µl pro RNA
Fluorometr musí být určen pro kvantifikaci NGS knihoven, PCR produktů, ssDNA, dsDNA, RNA, proteinů, microRNA
Fluorometr se musí kalibrovat pomocí dvoubodové kalibrace
Fluorometr musí mít dynamický rozsah min. 5 řádů
Fluorometr musí mít dotykový, barevný displej
Fluorometr musí mít intuitivní a jednoduché dotykové ovládání
Fluorometr musí mít možnost uložit programy na měření do vnitřní paměti přístroje včetně úložného prostoru pro data u 1 000 vzorků
Fluorometr musí být vybaven USB portem
Přenos dat z fluorometru musí být pomocí USB, nebo wifi
Součást dodávky
Součástí dodávky musí být plná licence softwaru umožňující měření a export získaných dat
V případě přenosu dat přes wifi musí být součástí dodávky také 1 kus Wifi dongle
Součástí dodávky musí být startovací kit, který musí minimálně obsahovat:
500ks tenkostěnných zkumavek o objemu 0,5 ml
500ks testů na analýzu DNA se vstupní koncentrací vzorku od 10 pg/ul do 100 ng/ul.
Spotřební materiál
Předpokládaný odběr na dobu tří let pro provedení 3000 analýz/rok (9000 analýz/3roky):
§ pro provedení 2000 analýz DNA/rok se vstupní koncentrací vzorku od 100 pg/µl do 1000 ng/µl; tj 6000 analýz DNA s nižší senzitivitou
§ pro provedení 1000 analýz DNA/rok se vstupní koncentrací vzorku od 10 pg/µl do 100 ng/µl; tj. 3000 analýz DNA s vyšší senzitivitou za 3 roky
§ 3000 tenkostěnných zkumavek o objemu 0,5ml/rok; tj 9000 zkumavek za 3 roky
§ Uchazeč uvede kompletní katalogový seznam spotřebního/opotřebitelného materiálu s nabídkovými cenami včetně katalogových/objednacích čísel
Pravidelné prohlídky, servis
Zajištění servisní podpory a náhradních dílů autorizovanou firmou po celou dobu předpokládané životnosti přístroje
Obecné požadavky
Délka záruky minimálně po dobu 24 měsíců, případně uveďte jinou delší
Životnost přístroje minimálně 8 let