## List1
Tabulka splnění minimálních technických podmínek
VZMR VZ-2021-001116 „Diskové pole pro zálohování“
SPECIFIKACE
Výkon a funkcionalita diskového pole |  | ano/ne
Diskové pole kompatibilní s expanzním modulem IBM Flash Systém V5100 HD (MT: 2078-92G) * | Ano
Počet osazených řídících kontrolérů | min. 2
Velikost cache řídících jednotek (celkem) | min. 64 GB
Počet osazených 16GB FC portů | min. 8
Expanze připojitelné pomocí SAS rozhraní 12Gb | Ano
Počet slotů pole | min. 24 ks 2,5"
Podporované diskové jednotky 2,5" (min.): 800GB, 1,92TB, 3,84TB, 7,68TB, 15,36TB flash drive 4,8TB, 9,6TB, 19,2TB, 38,4TB NVMe FlashCore | Ano
Osazené diskové jednotky | min. 6x 1,92 TB NVMe Flash Drive
Zdroj | min. 2x hot-swap (osazen)
Montážní lišty | Ano
Provedení | Rackové, max. velikost 2U
SW Licence | Base SW licence
Součást dodávky |  | ano/ne
- Fyzická instalace do datového centra zadavatele
- Odpojení a demontáž stávající expanze od současného diskového pole.
- Zprovoznění nového diskového pole včetně připojení k LAN a SAN síti (MM optické kabely jsou součástí dodávky)
- Montáž a zprovoznění stávající expanze s novým diskovým polem
- Konfigurace nového diskového pole
- Aktualizace FirmWare a SW na poslední stabilní verzi
- Připojení dodaných zařízení do centrálního monitoringu Zabbix a Stor2RDD
- Technická dokumentace dodaných zařízení
- Zaškolení administrátorů
Podmínky podpory |  | ano/ne
garance poskytování po dobu trvání podpory všechny relevantní SW aktualizace a bezpečnostní updaty nabízené výrobcem tak, aby dodané řešení vyhovovalo zadání a fungovalo bez závad.
informovace o nových SW verzích a funkčnostech, které mohou rozšiřovat dodané řešení způsobem, který Zadavatel shledá ve shodě s potřebami dalšího rozvoje dodaného řešení.
závazek získat potřebné SW produkty legálním způsobem za podmínek stvrzených výrobcem zařízení
V databázi výrobce musí být Zadavatel veden jako první uživatel zboží. Zadavatel požaduje originální a nová zařízení. Uchazeč̌ je povinen doložit potvrzení od výrobce o určení dodávaného HW pro evropský trh a koncového zákazníka FN Olomouc (včetně̌ sériových čísel dodávaných zařízení), pokud ho o to Zadavatel při dodání zařízení požádá.
Uchazeč garantuje, že uzavře řádným způsobem dohodu o podpoře s výrobcem zařízení tak, aby v případě závady na dodaných zařízeních, kterou není Uchazeč schopen sám odstranit, mohl Zadavatel tuto závadu sám eskalovat přímo k výrobci zařízení. Zároveň Uchazeč zajistí Zadavateli přístup k dokumentaci výrobce zařízení a znalostní bázi, kterou výrobce v rámci své podpory poskytuje.
Pro nahlášení poruch dodavatel poskytne kontaktní místo s možností sledování servisních reportů prostřednictvím Internetu. Podpora, v českém jazyce, poskytovaná prostřednictvím telefonní linky bude dostupná v pracovní dny minimálně v době od 8:00 do 17:00 hod nebo e-mailem nepřetržitě.
* Současný expanzní modul IBM Flash Systém V5100 HD (MT: 2078-92G)
Expanze připojitelná pomocí SAS rozhraní 12Gb
Počet osazených slotů expanze | 92 ks 10TB near-line SAS 3,5"
Podporované diskové jednotky: Diskové jednotky 3.5": 6TB, 8TB, 10TB, 12TB 3.5" disky SAS 7.2k Near Line Diskové jednotky 2.5": 600GB 2.5" 15k SAS 1,2 TB a 1,8 TB 2.5" 10k SAS 1,6 TB, 3,2 TB tier 0 flash drive 1,92 3,84 7,68 15,36 tier 1 flash drive
Zdroj osazen | 2x hot-swap
Provedení | Rackové, max. velikost 5U