## MTP
Tabulka splnění minimálních technických podmínek
VZU-2021-001129 Materiál spotřební k monitorům Carescape B 850 a ventilátorům Carescape R 860
Technické požadavky
Materiál spotřební k monitorům Carescape B 850 a ventilátorům Carescape R 860
Specifikace |  |  | ANO / NE | Poznámky
Set D-lite+ Spirometrický kit pro vlhké podmínky, k plicnímu ventilátoru Carescape R 860 a monitoru Carescape B 850, 3 m, jednorázový | k. č. Medisap 8004382 | kompatibilní k monitorům Carescape B 850 a ventilátorům Carescape R 860
Nádoba kondenzační D-fend Mini C Modules k plicnímu ventilátoru Carescape R 860 a monitoru Carescape B 850, bílá, anestezie+intensiv péče, jednorázový | k. č Medisap 8002174 | kompatibilní k monitorům Carescape B 850 a ventilátorům Carescape R 860
Hadička vzorkovací k měření CO₂, k plicnímu ventilátoru Carescape R 860 a monitoru Carescape B 850, 3 m, bílá, M/M Luer, PVC/PE, jednorázová | k. č Medisap 73319-HEL | kompatibilní k monitorům Carescape B 850 a ventilátorům Carescape R 860
Další podmínky |  | čisté nebo sterilní
určené k jednorázovému použití
snadná manipulovatelnost
UDI kód (doplnit pouze v případě, že produkt tento kód má již přidělený )
poznámka: | Použití firemních názvů, obrázků či termínů či způsobů řešení specifických pro určitého výrobce má pouze ilustrovat příklady vhodných řešení, ale požadavek není omezen na nabídky jen těchto řešení. Je možné nabídnout jakákoliv jiná řešení, která mají podobné vlastnosti a splňují požadovaný medicínský účel.