## technické specifikace
Splnění minimálních technických podmínek
VZMR VZ-2021-001197 „Chladící deska pro ochlazování parafínových bloků“
Název zařízení:
Výrobce:
Předmět veřejné zakázky
Předmětem veřejné zakázky je dodávka, instalace, uvedení do provozu a zaškolení personálu k užívání, zajištění záručního a pozáručního servisu 1 ks chladící desky pro Ústav soudního lékařství ve Fakultní nemocnici Olomouc.
Technické podmínky | ano/ne | poznámky/skutečné parametry
Specifikace
Chladící deska musí být určena pro rychlé ochlazování parafinových bloků během zpracování nebo řezání tkáně.
Chladící deska musí mít kapacitu minimálně 70 preparátů (velikost preparátu 2,8 x 3,6 cm) současně.
Chladící deska musí mít teplotu chlazení minimálně -15° C
Teplota chlazení musí být nastavitelná a její aktuální hodnota zobrazena na displeji.
Chladící deska musí být vyrobena z leštěné nerezové oceli.
Maximální velikost přístroje: 50 x 60 x 30 cm (š x h x d)
Chladící deska musí být napájena z běžné zásuvky 230V/50Hz s napájecím kabelem délky min. 1,5m.
Pravidelné prohlídky, servis a instruktáž
Zajištění pravidelných předepsaných kontrol, revizí a validací minimálně dle doporučení výrobce a v souladu se zákony 89/2021Sb. (zdravotnické prostředky), 268/2014 Sb. (IVD) a 22/1997 Sb. (ostatní přístroje) po dobu záruky zdarma
Zaškolení personálu v rámci návodu k použití zdarma v souladu se zákony 89/2021Sb. (zdravotnické prostředky), 268/2014 Sb. (IVD) a 22/1997 Sb. (ostatní přístroje)
Zajištění servisní podpory a náhradních dílů autorizovanou firmou po celou dobu předpokládané životnosti přístroje
Obecné požadavky
Délka záruky minimálně po dobu 24 měsíců, případně uveďte jinou delší
Životnost přístroje minimálně 8 let