## MTP
Tabulka splnění minimálních technických podmínek
VZ-2022-000153 - Morcellator jednorázový k elektrokoagulaci výr. OLYMPUS pro PORGYN
Technické požadavky |  | ANO / NE | Poznámky
Morcellator jednorázový k elektrokoagulaci výr. OLYMPUS pro PORGYN | jednorázový nástroj
nástroj určený k morcellaci tkáně
kompatibilní s elektrokoagulací výr. OLYMPUS typ ESG 400
kompatibilní s uchopovacími kleštěmi o prům. 5mm
připraven k okamžitému použití (včetně potřebného příslušenství - viz přiložené obrázky)
průměr 15 mm, délka 17 cm
uzavřený systém odsávání tkáně, kompaktní, lehký design, nasávání kouře, konstantní a přerušovaný odvod kouře
peeling Tip
sterilní
UDI kód (doplnit pouze v případě, že produkt/ty tento kód má již přidělený )
Poznámka: Použití firemních názvů či termínů či způsobů řešení specifických pro určitého výrobce má pouze ilustrovat příklady vhodných řešení, ale požadavek není omezen na nabídky jen těchto řešení. Je možné nabídnout jakákoliv jiná řešení, která mají podobné vlastnosti a splňují požadovaný medicínský účel.