## technické specifikace
Splnění minimálních technických podmínek
VZMR VZ-2022-000444 „ Aeroskop pro mikrobiální monitorování vzduchu II“
Název a typ zařízení:
Výrobce:
Předmět veřejné zakázky
Předmětem veřejné zakázky je dodávka, instalace, uvedení do provozu a zaškolení personálu k užívání, zajištění záručního a pozáručního servisu 1 ks aeroskopu pro mikrobiální monitorování vzduchu pro Oddělení nemocniční hygieny Fakultní nemocnice Olomouc.
Technická specifikace | ano/ne | poznámky/skutečné parametry/odkazy
Přístroj pro mikrobiální monitorování vzduchu jako kompletní systém s perforovaným víkem a protiprachovou krytkou
Přístroj má elektronickou regulaci průtoku, min. nominální průtok 100 litrů/min
Přístroj má nastavitelné odběrové objemy (vzorkovaný objem) v min. rozmezí od 1 od 1000 litrů
Přístroj má podstavec pro standartní Petriho misky
Přístroj má alfanumerický displej
Přístroj je odolným běžně používaným dezinfekčním prostředkům
Maximální hmotnost přístroje je 2 kg
Aplikace přístroje v čistých prostorách (ČSN EN ISO 14698-1 Čisté prostory a příslušné řízené prostředí - Regulace biologického znečištění)
Součást dodávky
Síťový napájecí adaptér
Transportní kufr nebo box na přenášení systému
Příslušenství pro vycentrování Petriho misek
Trojnožka pro umístění přístroje do prostoru včetně adaptéru pro uchycení aeroskopu na trojnožku
Pravidelné prohlídky, servis a instruktáž
Zajištění pravidelných předepsaných kontrol, revizí a validací minimálně dle doporučení výrobce a v souladu se zákony 89/2021Sb. (zdravotnické prostředky), 268/2014 Sb. (IVD) a 22/1997 Sb. (ostatní přístroje) po dobu záruky zdarma
Zaškolení personálu v rámci návodu k použití zdarma v souladu se zákony 89/2021Sb. (zdravotnické prostředky), 268/2014 Sb. (IVD) a 22/1997 Sb. (ostatní přístroje)
Zajištění servisní podpory a náhradních dílů autorizovanou firmou po celou dobu předpokládané životnosti přístroje
Obecné požadavky
Délka záruky minimálně po dobu 24 měsíců, případně uveďte jinou delší
Životnost přístroje minimálně 8 let