## List1
Krycí list minimálních technických požadavků
!!!! Uchazeč vyplní povinně pouze žlutě podbarvená pole, zelená pole pouze v případě odlišných parametrů od požadovaných. Ostatní se spočítá automaticky !!!
Předpokládaný počet kusů tabletů |  |  | 25
Cena v Kč za 1 ks | bez DPH
| DPH |  | 0
| s DPH |  | 0
Cena v Kč celkem za uvedený počet | bez DPH |  | 0
| DPH |  | 0
| s DPH |  | 0
Splňuje A / N
Záruční doba | min. 24 měsíců (uveďte v měsících). Všechny náklady v záruční době se servisem spojené včetně dopravy, přepravy a pod. nese na své náklady dodavatel. |  | uveďte v měsících
Způsob provádění záručního servisu a podpory | Uchazeč poskytne kontaktní místo pro nahlášení poruch. Podpora poskytovaná prostřednictvím telefonní linky bude dostupná v pracovní dny minimálně v době od 9:00 do 16:00 hod, e-mailem nepřetržitě.
Dodací termín | max. 30 dní |  | uveďte ve dnech
Splatnost faktur | souhlas se splatností faktur 60 dnů od jejich vystavení.
Návrh smlouvy | přiložen, podepsaný statutárním orgánem uchazeče.
Prohlášení | Cena je koncová v Kč , nepřekročitelná, zahrnuje veškeré náklady se zakázkou spojené včetně dodání na místo plnění, kterým je adresa objednatele.
Uchazeč souhlasí se zveřejněním všech náležitostí budoucího smluvního vztahu.
Zadavatel požaduje tablet Lenovo Tab M10 HD 2nd Gen ZA6W0090CZ nebo min. stejných technických parametrů
Konfigurace | Zde uveďte výrobce, název, produktový kód výrobce |  | Splňuje A / N | Poznámky/skutečné parametry (pouze v případě odlišného parametru)
Display (multidotykový) | uhlopříčka | 10.1"
| rozlišení | WXGA (1280 x 800)
| panel | IPS
Operační systém | min. Android 11 v českém jazyce
CPU (procesor) | typ | MediaTek Helio P22T
| počet jader | 8
| frekvence | 8x A53 @2.3GHz
Grafika | Integrated IMG PowerVR GE8320
Chipset | MediaTek SoC Platform
RAM | 4GB Soldered LPDDR4X-3200
Vnitřní paměť | 64GB eMMC
Paměťové karty (slot) | microSD, microSDHC, microSDXC (do 1TB, exFAT)
Konektivita | min. USB-C, WLAN 11a/b/g/n/ac, 1x1 + BT5.0
Fotoaparát | přední | 5.0MP
| zadní | 8.0MP
Zvuk | Dolby Atmos
Reproduktor | stereo
Mikrofon | 2x, Array
Sluchátkový výstup | ano
GPS | ano
Kapacita baterie | integrovaná min. 5 000 mAh
Výdrž baterie | cca 8 hodin
Vícero samostatných účtů | ano, včetně samostatných profilů
Hmotnost | max. 500 g