## Vozidlo pro převoz krve
Tabulka splnění minimálních technických podmínek
VZMR VZ-2022-000363
Vozidlo na převoz krevních derivátů
technické požadavky | ANO/NE | poznámky/skutečné parametry
1.1. Požadavky na vozidlo
nákladní automobil kategorie N1 určený výrobcem k přestavbě na vozidlo s chladírenskou vestavbou
max. celková délka vozidla 5.500 mm
motor vznětový s min. objem motoru 1.800 cm3 a min. výkonem 90 kW
emisní norma min. EURO 6
6 stupňová manuální převodovka
výškově a podélně stavitelný volant
protiblokovací systém ABS, , elektronický stabilizační systém, systém regulace prokluzu (kontrola trakce) kol, systém nouzového brzdění
tempomat
airbag řidiče i spolujezdce s možností deaktivace systému
přední + zadní parkovací senzory nebo kamera
posilovač řízení
centrální zamykání dveří s dálkovým ovládáním s min. 2 ks plnohodnotného klíče
imobilizér
autorádio s hansfree přes bluetooth, autorádio bude doplněno zadními a předními couvacími senzory se zobrazením vzdálenosti překážky na autorádiu nebo couvací kame-rou s obrazem na autorádiu
LED diodové světlomety vpředu (potkávací světla)
přední mlhové světlomety
klimatizace s min. poloautomatickou regulací
zadní dveře dvoukřídlé, úhel otevření min. 180 °
prosklení tónovanými skly
elektricky stavitelná a vyhřívaná vnější zrcátka + el. stahování oken
pevná dělící přepážka bez okna
pravé boční posuvné dveře
výstražné světelné zařízení modré barvy - dva majáky LED s konfigurací jednoho majáku v přední části střechy a jednoho majáku v zadní části střechy doplněno výstražným zvukovým zařízením min. výkonu 140W v provedení skryté montáže
bílá barva karoserie
povinná výbava dle platné legislativy
plnohodnotné rezervní kolo + sada na výměnu kola
1.1.1. Servisní požadavky na vozidlo
servisní prohlídky po intervalu min. 20 000 najetých kilometrů
zadavatel požaduje písemnou garanci zajištění servisu a dodávek náhradních dílů minimálně po dobu 10 let od data splnění předmětu zakázky na všechny části vozidla
zadavatel požaduje provádět záruční servis v autorizovaném servisním středisku co nejblíže sídlu jeho organizace – uveďte adresu nejbližšího autorizovaného servisního střediska
zadavatel požaduje po dobu záruky nástup na opravu do 48 hodin od nahlášení závady, doba opravy nesmí přesáhnout 7 kalendářních dnů
zadavatel požaduje předložení rozpisu povinných servisních prohlídek, včetně jejich obsahu a nákladů na tyto prohlídky. Po dobu záruky budou tyto pravidelné servisní prohlídky prováděny za úhradu se splatností faktury 60 kalendářních dnů ode dne prokazatelného doručení.
záruční doba na vozidlo v 1. stupni výroby (podvozek) min. 4 roky je omezena nájezdem min. 200 000 km
1.2. Požadavky na chladící zástavbu
izotermická chladírenská vestavba musí být provedena z hygienicky nezávadných materiálů
rozdělení chladícího prostoru na dvě samostatné komory
každá komora musí mít samostatné a nezávislé ovládání vnitřní teploty
min. velikost 1.vnitřní části chladícího prostoru – šířka 1.100 mm, hloubka 1.750 mm, výška 1.100 mm, izolační vrstva musí udržet vnitřní teplotu v rozmezí 0°C až +24°C, přístup zadními dveřmi + přídavné „mrazírenské“ dveře
min. velikost 2.vnitřní části chladícího prostoru – šířka 1.100 mm, hloubka 500 mm, výška 1.050 mm, izolační vrstva musí udržet vnitřní teplotu v rozmezí +24°C až -20°C, přístup pravými bočními posuvnými dveřmi + přídavné „mrazírenské“ dveře
chladící prostor bude opatřen upevňovacími oky na bocích chladícího prostoru, 3 ks na levé straně, 3ks na pravé straně
vnitřní povrch vestavby a podlaha musí být z dezinfikovatelného materiálu
obě komory osazeny externí teplotní sondou pro chladící část s displejem včetně zapisovače teploty s výstupem pro PC (DATALOGGER COMET) splňující normu ČSN EN 12 830
možnost připojení chladící vestavby na externí zásuvku 230 V provedení DEFA + propojovací kabel 10 m. Zásuvka umístěna v předním nárazníku.
vestavná plně automatická nabíječka akumulátoru 12V s minimálním nabíjecím proudem 5A a funkcí udržovacího režimu, nápájena ze společné zásuvky DEFA pro pohon chlazení vestavby
přídavné nezávislé teplovzdušné topení pro vytápění 1.vnitřní části s ovládáním v kabině řidiče a s ukazatelem vnitřní teploty
záruka min. 24 měsíců