## Tech.podm.
Splnění minimálních technických podmínek
VZMR VZ-2022-000512 „Sušička laboratorního skla"
Předmět veřejné zakázky
Dodávka, instalace a uvedení do provozu 1 ks sušičky laboratorního skla pro Oddělení klinické biochemie Fakultní nemocnice Olomouc - včetně provedení zaškolení personálu a zajištění záručního a pozáručního servisu
Technické podmínky
Typ zařízení:
Výrobce:
Technická specifikace - Sušička s nucenou cirkulací pro sušení laboratorního skla | ano/ne | poznámky/skutečné parametry
Přístroj musí mít vnitřní objem min. 130 l
Přístroj musí mít max. rozměry ( v x š x h v metrech) 1 x 1 x 1.
Přístroj musí mít regulátor teploty alespoň do 220 °C a nastavitelnou dobu sušení
Přístroj musí mít indikátor pro teplotu, dobu sušení a provoz (zap./ vyp.)
Přístroj musí mít vnitřní cirkulaci vzduchu
Přístroj musí mít tepelnou ochranu tř. 2 s optickým alarmem
Přístroj musí mít vnitřní/vnější plášť z nerezové oceli
Součástí dodávky musí být min. dva rošty (police) pro umístění laboratorního skla. Nastavitelná výška polic uživatelem.
Pravidelné prohlídky, servis a instruktáž | ano/ne | poznámky/skutečné parametry
Zajištění pravidelných předepsaných kontrol, revizí a validací minimálně dle doporučení výrobce a v souladu s aktuálním znění zákonů 89/2021Sb. (zdravotnické prostředky), 268/2014 Sb. (IVD) a 22/1997 Sb. (ostatní přístroje) a jejich prováděcích vyhlášek po dobu záruky zdarma
Instruktáž personálu v rámci návodu k použití zdarma v souladu s aktuálním znění zákonů 89/2021Sb. (zdravotnické prostředky), 268/2014 Sb. (IVD) a 22/1997 Sb. (ostatní přístroje) a jejich prováděcích vyhlášek
Zajištění servisní podpory a náhradních dílů autorizovanou společností po celou dobu předpokládané životnosti přístroje
Obecné požadavky | ano/ne | poznámky/skutečné parametry
Délka záruky minimálně 24 měsíců
Životnost přístroje minimálně 8 let