## List1
Tabulka splnění minimálních technických podmínek
Nábytek na míru – Infekční oddělení FNOL
VZMR ev. č. VZ-2022-000535
Požadavky | ANO / NE | Poznámky
Skříně, stoly, psací stoly, knihovny
DTD/LTD omyvatelný materiál s ABS hranou
Pojezdy plnovýsuvy s dojezdem
Pracovní desky
Pracovní deska stolu s tloušťkou 36 mm a je vybavena 2 mm ABS hranou
Kabely od PC či stolní lampy možnost svést do praktické průchodky, která kabely jednoduše svede pod desku a nebrání tak manipulaci pod stolem
Podnože
Kovové nohy stolů vybaveny kompletní skrytou kabeláží pro vedení veškeré kabeláže
Možnost systému rektifikace, který v případě nerovné podlahy umožňuje výškové dorovnání stolu až o 1,5 cm, aby byla zajištěna vždy dokonale rovná pracovní plocha
Barevné provedení podnože - (viz. konkrétní požadavky z projektu)
Korpus
Čela korpusů - 2 mm ABS hrana
Půda i dno o tloušťce 18 mm a na přední straně 2 mm ABS hranou
Boky korpusů v tloušťce 18 mm, záda 6 mm, která budou oboustranně pohledová, aby bylo možné skříně použít jako prostorový prvek.
Police
Tloušťka 18 mm
Nosnost 80 kg
Možnost jednoduše měnit polohu polic a prostor přizpůsobit podle svých požadavků
Police skříní budou mít 2 mm ABS hranu, která garantuje dostatečnou ochranu proti poškození.
V případě potřeby možnost jednoduše měnit polohu polic a prostor přizpůsobit podle svých požadavků
Dveře - pokud budou v požadavku
Možnost variabilně vybírat plné i prosklené dveře
Plné dveře budou vybaveny 2 mm ABS hranou
Pokud se jedná o dveře prosklené, možnost výběru z čirého nebo mléčného skla
Všechny dveře budou osazeny kvalitním kováním a panty zn. např. Blum s doživotní zárukou
Tiché a plynulé zavírání bude zajištěno tlumiči a tlumícími čočkami
Skříně
Pokud budou v požadavku uzamykatelné dveře, tak tyto budou opatřeny zámky, které se vyznačují vysokou kvalitou zpracování
Ke každému zámku budou dodány vždy 2 klíče