## technické specifikace
Splnění minimálních technických podmínek
VZMR VZ-2022-000603 „ Leštička s odsáváním a osvětlením pracovního prostoru“
Název a typ zařízení:
Výrobce:
Předmět veřejné zakázky
Předmětem veřejné zakázky je dodávka, instalace a uvedení do provozu, včetně provedení zaškolení personálu 2ks totožných automatických leštiček s odsáváním a osvětlením pracovního prostoru pro Kliniku zubního lékařství Fakultní nemocnice Olomouc.
Technická specifikace | ano/ne | poznámky/skutečné parametry/odkazy
Přístroj musí být přenosný (kompaktní ve smyslu jeho přesunu mezi stoly)
Rozměry přístroje nesmějí přesahovat rozměry pracovního stolu – max. 120 x 60 x 80 cm (šířka x hloubka x výška)
Hmotnost zařízení nesmí přesáhnout 60 kg
Přístroj musí mít regulaci rychlosti otáček plynule nebo skokovou změnou minimálně dvou rychlostí v rozemzí min. 1000-2800 rpm
Přístroj musí obsahovat dvě pracovní stanice s ovládacími prvky pro odsávání a osvětlení.
Každá z pracovních stanic musí obsahovat komponenty minimálně: • horní nasvícení typu LED s ochranou proti zatečení, • odsávací komoru s filtrem a odsávačem, • čelní štít, chránící obsluhující personál proti odlétnutí částí či celých výrobků při leštění
Hlučnost při plném provozu všech pracovních stanic a maximálních otáčkách během leštění nesmí přesáhnout 70 dB
Přístroj musí obsahovat nouzové tlačítko pro okamžité vypnutí
Pravidelné prohlídky, servis a instruktáž | ano/ne
Zajištění pravidelných předepsaných kontrol, revizí a validací minimálně dle doporučení výrobce a v souladu se zákony 89/2021Sb. (zdravotnické prostředky), 268/2014 Sb. (IVD) a 22/1997 Sb. (ostatní přístroje) po dobu záruky zdarma
Zaškolení personálu v rámci návodu k použití zdarma v souladu se zákony 89/2021Sb. (zdravotnické prostředky), 268/2014 Sb. (IVD) a 22/1997 Sb. (ostatní přístroje)
Zajištění servisní podpory a náhradních dílů autorizovanou firmou po celou dobu předpokládané životnosti přístroje
Obecné požadavky | ano/ne
Délka záruky minimálně po dobu 24 měsíců, případně uveďte jinou delší
Životnost přístroje minimálně 8 let