## technické specifikace
Splnění minimálních technických podmínek
VZMR VZ-2022-000654 „Modernizace systémů MetaSystems“
Název a typ zařízení:
Výrobce:
Předmět veřejné zakázky
Dodávka, instalace a uvedení do provozu komponent pro modernizaci systémů MetaSystems pro Hemato-onkologickou kliniku včetně provedení zaškolení personálu
Technická specifikace kamera | ano/ne | poznámky/skutečné parametry/odkazy
Kamera musí mít rozlišení min. 1360 x 1024 pixelů
Snímač CCD, monochromatický
Snímkovací frekvence min. 15 fps
Doba expozice 20 µs až 270 s
Datové rozhraní USB
Napájení přes USB
Závit typu C mount
Technická specifikace řídící karta | ano/ne
Řídící karta pro motorizovaný stolek pro dvě osy X/Y kompatibilní se systémem MetaSystems
Součást dodávky | ano/ne
Obnova koncových spínačů stolku
Pravidelné prohlídky, servis a instruktáž | ano/ne
Zajištění pravidelných předepsaných kontrol, revizí a validací minimálně dle doporučení výrobce a v souladu s aktuálním znění zákonů 89/2021Sb. (zdravotnické prostředky), 268/2014 Sb. (IVD) a 22/1997 Sb. (ostatní přístroje) a jejich prováděcích vyhlášek po dobu záruky zdarma
Zaškolení personálu v rámci návodu k použití zdarma v souladu s aktuálním znění zákonů 89/2021Sb. (zdravotnické prostředky), 268/2014 Sb. (IVD) a 22/1997 Sb. (ostatní přístroje) a jejich prováděcích vyhlášek
Zajištění servisní podpory a náhradních dílů autorizovanou společností po celou dobu předpokládané životnosti přístroje
Obecné požadavky | ano/ne
Délka záruky minimálně 24 měsíců, případně uveďte jinou delší
Životnost přístroje minimálně 8 let