## MTP
Tabulka splnění minimálních technických podmínek
VZ-2022-000691
VZMR "Katetr Zoll Icy 3 lumen k přístroji pro hypotermii ALSIUS THERMOGARD XP pro I.IK"
Specifikace předmětu veřejné zakázky
Předmětem plnění jsou průběžné dodávky setů katetrů k přístroji pro hypotermii ALSIUS THERMOGARD XP na dobu 3 let.
Technické požadavky | Popis v ČJ | ANO / NE | Poznámky
Set -7:35 ZOLL ICY Catheter ,9,3 Fr x 38 cm 3 Lumen, Heparin | Katetr je určen pro tepelnou výměnu, musí být kompatibilní se systémem intravaskulárně řízené hypotermie ZOLL ALSIUS Thermogard xp.
Katetr určený pro zavádění do dolní duté žíly z femorální cévy.
Parametry:
vnější průměr pružného katetru 9,3 Fr
délka katetru 38 cm
3 chladící elementy
Ilustrativní vyobrazení | délka použití 4 dny
každý set balený jednotlivě
sterilní
určen pro jedno použití
připraven pro použití pro chir. zákrok
v souladu s platnou legislativou v ČR
Katalogové číslo (výr. Zoll Circulation, Inc.) IC-3893AE | UDI kód (doplnit pouze v případě, že produkt tento kód má již přidělený )
Set obsahuje:
1 x trojítý infuzní lumen, svorky prodlužovací hadičky, polyuretan, povrch. úprava Duraflo
2 x vodicí drát (0,81mm x 75cm)
1 x cévní dilatátor (3,6mm x 1,0mm)
1 x podložka šicí se svorkou, sundávací
1 x katetr radiopákní OTN (1,3mm x 63mm)
1 x stříkačka 5cc
1 x rouška s otvorem
1 x jehla (1,3mm x 70mm)
1 x jehla (0,7mm x 38mm)
6 x tampóny gázové (10cm x 10cm)
1 x nit šicí hedvábná 000
1 x čepel chirurgická č. 11, s dlouhou rukojetí
Poznámka: Použití firemních názvů či termínů či způsobů řešení specifických pro určitého výrobce má pouze ilustrovat příklady vhodných řešení, ale požadavek není omezen na nabídky jen těchto řešení. Je možné nabídnout jakákoliv jiná řešení, která mají podobné vlastnosti a splňují požadovaný medicínský účel.