## technické specifikace
Splnění minimálních technických podmínek
VZMR VZ-2022-000675 „Modelace trávícího traktu“
Název a typ zařízení:
Výrobce:
Předmět veřejné zakázky
Předmětem veřejné zakázky je dodávka, instalace a uvedení do provozu 2 ks 3D tiskáren včetně příslušenství, 1 ks fotoaparátu, 1 ks skeneru a 2 ks videokamer pro I. chirurgickou kliniku včetně provedení zaškolení personálu.
Technická specifikace | ano/ne | poznámky/skutečné parametry/odkazy
Technická specifikace 3D tiskárny
Přístroj musí být 3D tiskárna
Přístroj musí tisknout za pomoci technologie SLS
Přístroj musí mít velikost tiskového lůžka minimálně 150x200x260 mm
Přístroj musí mít minimální velikost tisku 316 mm diagonálně
Přistroj musí mít umožňovat tisk materiálů PA, Flexa/TPE
Přístroj musí umožňovat výtisk z materiálu PA mimálně při objemu 90x130x230 mm a Flexa/TPE minimálně při objemu 110x150x250 s vysokou přesností
Přístroj musí umožňovat tisk při minimální tloušťce stěny 0,4 mm, minimální velikosti detailů 0,1 mm, minimálního průměru otvoru 0,5 mm a minimální tloušťce mezery mezi pohyblivými částmi 0,2 mm
Přístroj musí mít minimální přesnost na osách XY od 0.05 mm a ose Z v rozmezí 0.075 - 0.175 mm
Přístroj musí mít vestavěnou dusíkovou komoru pro tisk PA11 s průměrnou spotřebou dusíku 0.48 m3/hod
Přístroj musí mít komunikaci s PC prostřednictvím USB a Wifi a mít USB pro připojení flashdisku
Přístroj musí mít vestavěný dotykový LCD panel s informacemi o tisku a ovladáním
Součástí dodávky musí být software pro práci s 3D modely
Součást dodávky 3D tiskárny
Součástí dodávky je PC s min. HW požadavky: CPU dle Passmark (www.passmark.com) min. 21280 21238 bodů, Grafická karta dle Passmark (www.passmark.com) min. 9535 bodů s pamětí 4GB, 16GB RAM DDR4, DisplayPort, SSD 512GB, min. Win 10 Pro (64bit) a SW pro 3D tisk, aktualizace SW zajišťující kompatibilitu s nainstalovanou verzí OS Microsoft (min. Win 10 Pro (64bit) po dobu životnosti přístroje zdarma, bezpečnostní aktualizace zdarma po dobu servisní podpory přístroje (minimálně 8 let).
Součástí dodávky musí být Tablet s minimálně 12.4" displejem ( min požadavky: dotykový super AMOLED, 120Hz, HDR10+, rozlišení 1752 x 2800 pixelů, 16:10), hlavní kamerou - duální, 13Mpix a 6Mpix, selfie kamerou - 12Mpix (ultrawide), 128GB úložištěm, 8GB RAM. Minimálně s Rozhraním: microSDXC slotem, dvoupásmové WiFi 802.11 a/b/g/n/ac/6e, Bluetooth 5.2, A-GPS, GLONASS, BDS, GALILEO, USB type-C 3.2 (magnetický konektor). Minimálně s výbavou: čtečka otisků prstů pod displejem, akcelerometr, gyroskop, senzor přiblížení, kompas, stereo reproduktory. Minimálně s operačním systém Android 12.
Součástí dodávky musí být min 4 kg flexa prášku pro SLS tisk a 2 kg PA12 prášku pro SLS tisk.
Součástí dodávky musí být platforma, práškové nástroje, síto na prášek, vysavač, pískovač
Technická specifikace FDM tiskárny
Přístroj musí být 3D tiskárna s duálním extrůderem
Přístroj musí tisknout za pomoci technologie FDM
Tisková plocha přisroje musí být uzavřená vně přístroje
Rozměry tiskového objemu přístroje musí být minimálně 330x240x240 mm a v duálním režimu 295 x 240 x 240 mm
Přístroj musí umožňovat tisk při teplotách 300 °C pro extrudér a 110 °C pro podložku (topná deska)
Přístroj musí být kompatibilní s průměry trysek: 0.2 mm, 0.4 mm, 0.6 mm, 0.8 mm a 1 mm
Přístroj musí umožňovat tisk materiálů Nylon PA12 CF, Nylon PA12 a PA6
Přístroj musí musí obsahovat uzavíratelné boxy určené pro skladování Nylonu. Tyto boxy musí zamezovat přístupu vlhkosti, musí umožňovat přístroji odebírat materiál přímo z těchto boxů
Přístroj musí obsahovat funkci pozastastavení tisku a obnovení tisku po krátkodobém výpadku el. Sítě nebo vyčerpaní tiskové struny
Přistroj musí mít lcd panel s ovládáním, který zobrazuje informace o tisku (teploty, doba a aktualní stav tisku), základní nastavení (změna tiskové struny, manuální nastavení teplot, polohovaní tiskové hlavy, z offset)
Přístroj musí obsahovat software pro ovladaní přes PC, zobrazovat informace o teplotách, aktualní poloze extruderu, zobrazení průbehu tisku (vytištěných vyrstev, zobrazení aktualně tištěnné vrstvy, tiskové cesty), zobrazení rychlostního průběhu a teplotního průběhu extrůderu v čase), úprava teplot v průbehu tisku, pozastavení a zastavení tisku, zobrazení využité tiskové struny pro aktualní tisk v délce (mm)
Přistroj musí umožňovat tisk z PC a z vyjimatelného media (sd karta, flashdisk)
Přistoj musí obsahovat alrm na a automatické přerušní v případě nedostatku tiskové struny, v případě poruchy teplotních čidel, v případě otevření dvířek tiskového prostoru
Přístroj musí umožňovat automatickou kalibraci
Přístroj musí umožňovat komunikaci s PC skrze WIFI, Ethernet a USB
Součastí dodávky musí být software určený pro slicing 3D modelů
Součastí dodávky musí být vyjímatelná tisková podložka v rozměrěch tiskové plochy
Součástí dodávky musí být min 6 kg PPA CF filamentu.
Součást dodávky FDM tiskárny
Součástí dodávky je PC s min. HW požadavky PC ICT FNOL: CPU dle Passmark (www.passmark.com) min. 10881 10876 bodů, 16GB RAM, digitální výstup HDMI, SSD 1 TB, min. Win 10 Pro (64bit) a SW pro 3D tisk, aktualizace SW zajišťující kompatibilitu s nainstalovanou verzí OS Microsoft (min. Win 10 Pro (64bit) po dobu životnosti přístroje zdarma, bezpečnostní aktualizace zdarma po dobu servisní podpory přístroje (minimálně 8 let).
Součastí dodávky je Tablet minimálně s displejem 11" QHD 2560 × 1600 TFT, RAM 8 GB, interní paměťi 128 GB, podporou paměťových karet až 1000 GB, WiFi, Bluetooth, zadním fotoaparátem 13 Mpx (f/2), předním fotoaparátem 12 Mpx (f/2,4), USB-C, baterii 11200 min. 8000 mAh, operačním systémem Android 12
Součástí dodávky je 2x LCD monitor minimálně s prametry: prohnutý 27" Quad HD 2560 × 1440, VA, poměrem 16:9, odezvou maximálně 1 ms, frekvencí 144Hz, podporou (FreeSync, HDR, pivot), jasem 250 cd/m2, kontrastem 2500:1, porty (DisplayPort 1.4, HDMI 2.0, sluchátkovým výstup),
Součastí dodávky je tiskárna s minimálním rozlišením 1200 x 2400 DPI, se zásobníkem na papír A4 s minimálním objemem 150 listů, s minimální rychlostí tisku 17 str./min pro barevný a 16.5 str/min mono tisk, s LCD displayem, s minimální podporou rozhraní USB a WI-FI.
Technická specifikace skeneru
Přístroj musí být otočný 360° 3D skener s kruhovou podstavou a kruhoou plochou pro skenování 3D modelů
Přístroj musí mít automatický režim skenování (auto scan)
Přístroj musí mít maximální skenovací objem minimálně o velikosti 1200x1200x1200 mm a v automatickém režimu 200x200x200 mm
Přístroj musí umožňovat plný 360° ve všech režimech
Přístoj musí umožňovat sken pří minimálním objemu 30x30x30 mm
Přístroj musí mít při prvotním skenování přesnost alespoň 0.05 mm
Přístroj musí mít nosnost plochy pro 3D modely minimálně 5 kg
Přístroj musí umožňovat komunikaci s PC skrze USB
Přístroj musí mít rozlišení kamery alespoň 1.3 Maga pixelů
Součást dodávky skeneru
Součást dodávky je NAS server s minimálně s 2 sloty na 3,5" nebo 2,5" HDD nebo SSD diky, podporou RAID 0 a 1, jedním portem USB 3.0 a RJ-45, operační pamětí 512MB. Dále 2x SATA HDD/SSD disky s minimální kapacitou 6TB.
Technická specifikace fotoaparát
Přístroj musí být digitální bezzrcadlový fotoaparát
Přístroj musí mít typ snímače CMOS s rozlišením 30.3 Mpx typu Fullframe
Přístroj musí mít podporu poměrů stran snímku 16:9, 3:2, 1:1
Přístroj musí mít minimální čas závěrky 1/8 000 s a maximální čas závěrky 30 s
Přístroj musí mít maximální ISO 40 000
Přístroj musí mít rychlost sekvenčního snímkování 8 snímku/s
Přístroj musí podporovat rozlišení videa UHD 4K 16:9 (3840 x 2160), Full HD 16:9 (1920 x 1080)
Přístroj musí mít podporované režimy nahrávání: MP4/H.264 4:2:0 8-Bit UHD 4K (3840 x 2160) - 23.98p/24.00p/25p/29.97p [120 - 480 Mb/s] Full HD (1920 x 1080) - 23.98p/24.00p/25p/29.97p/50p/59.94p [12 - 180 Mb/s] HD (1280 x 720) - 25p/29.97p/50p/59.94p/100p/119.88p [13 - 160 Mb/s]
Přístroj musí mít elektronický hledáček (EVF) s rozlišením minimálně 3.69 Mpx
Přístroj musí mít podporu SD karet s kapacitou minimálně do 512 GB
Přístroj musí podporovat formáty typu RAW a JPEG
Přístroj musí mít rozhraní min. USB 3.1, Wi-Fi, bluetooth, miniHDMI, jack 3,5
Přístroj musí mít možnost připojení externího mikrofónu
Součást dodávky fotoaparátu
Součást dodávky je kompatibilní objektiv typu zoom, pro bezzrcadlový digitální fotoapárat se snímačem typu Fullframe, s minimální ohniskovou vzdáleností 24mm, maximální ohniskovou vzdáleností 70 mm, s pevnou světlostí f/2,8, s průměrem filtru 82mm a minimální zaostřovací vzdáleností 21 cm.
Součást dodávky je kompatibilní objektiv, pro bezzrcadlový digitální fotoapárat se snímačem typu Fullframe s ohniskovou pevnou vzdáleností 35mm, maximální clonou 22, průměrem filtru 52 mm, minimální zaostřovací vzdáleností 17cm, s funkcemi (optická stabilizace,multifunkčním kroužek, video), technologii STM.
Technická specifikace IP kamery
Přístroj musí mít minimalní rozlišení videa 1920x1080 px
Přístroj musí mít zorný úhel minálně 105 °
Přístroj musí mít noční vidění s minimálním dosvícením 9m
Přístroj musí podporovat microSD karty s minimalní kapacitou 128 GB
Přístroj musí mít minimálně podporu rozhraní WI-FI
Přístroj musí mít minimálně cloudový přístup
Přístroj musí mít minimálně codec videa H.264
Přístroj musí mít minimáně podporu funkce detekce pohybu
Technická specifikace videokamery
Přístroj musí mít minimalně maximílní rozlišení videa videa 4K/120 FPS
Přístroj musí mít podporu RAW
Přístroj musí mít CMOS čip s minimálním rozlišením 12 Mpx
Přístroj musí mít světlost objektivu 2.8f/
Přístroj musí mít úhel záběru 155 °
Přístroj musí mít vodotěsnost do 10m
Přístroj musí obsahovat dotykový LCD display
Přístroj musí mít elektronickou stabilizaci obrazu
Přístroj musí mít minimálně podporu rozhraní USB, WI-FI, Bluetooth
Přístroj musí mít podporu microSD karet
Přístroj musí mít minimální interní pamět 32 GB
Obecné požadavky
Délka záruky minimálně po dobu 24 měsíců, případně uveďte jinou delší
Životnost přístrojů minimálně 8 let