## část I.
Tabulka splnění minimálních technických podmínek část I.
VZMR VZ-2022-000720-01 - Katetry Fogarty arteriální embolektomické
Technické požadavky
Název
Katetry Fogarty arteriální embolektomické | Popis | Katalogové číslo (výr. HAGMED sp. z o.o. sp. K.) | ANO/NE | poznámky/skutečné parametry/odkazy
Katetry jsou určeny k odstranění čerstvých měkkých embolií z krevních cév arteriálního systému. Katetry jsou viditelné v rentgenovém zobrazení a jsou plně biokompatibilní. Katetry se vyznačují bezpečným a snadným zavedením do cév arteriálního systému. Symetrie napnutého balónku zajišťuje jeho rovnoměrný kontakt se stěnami cévy a umožňuje bezpečné a přesné odstranění blokád z tepenného systému. Konstrukce irigačních otvorů zajišťuje bezpečné a efektivní podávání různých tekutin a odsávání krve z cév. | Katetr fogarty arteriální embolektomický 1 lumen, 2 Fr x 40 cm, prům. balónku 4 mm, 0,9 % NaCl 0,15 ml | EM240
| Katetr fogarty arteriální embolektomický 1 lumen, 2 Fr x 60 cm, prům. balónku 4 mm, 0,9 % NaCl 0,15 ml | EM260
| Katetr fogarty arteriální embolektomický 1 lumen, 3 Fr x 40 cm, prům. balónku 6 mm, 0,9 % NaCl 0,2 ml | EM340
| Katetr fogarty arteriální embolektomický 1 lumen, 3 Fr x 80 cm, prům. balónku 6 mm, 0,9 % NaCl 0,2 ml | EM380
| Katetr fogarty arteriální embolektomický 1 lumen, 4 Fr x 40 cm, prům. balónku 8 mm, 0,9 % NaCl 0,7 ml | EM440
| Katetr fogarty arteriální embolektomický 1 lumen, 4 Fr x 80 cm, prům. balónku 8 mm, 0,9 % NaCl 0,7 ml | EM480
| Katetr fogarty arteriální embolektomický 1 lumen, 5 Fr x 40 cm, prům. balónku 10 mm, 0,9 % NaCl 1,5 ml | EM540
| Katetr fogarty arteriální embolektomický 1 lumen, 5 Fr x 80 cm, prům. balónku 10 mm, 0,9 % NaCl 1,5 ml | EM580
| Katetr fogarty arteriální embolektomický 1 lumen, 6 Fr x 40 cm, prům. balónku 12 mm nebo 11 mm, 0,9 % NaCl 2,0 ml | EM640
| Katetr fogarty arteriální embolektomický 1 lumen, 6 Fr x 80 cm, prům. balónku 12 mm, 0,9 % NaCl 2,0 ml | EM680
| Katetr fogarty arteriální embolektomický 1 lumen, 7 Fr x 40 cm, prům. balónku 14 mm, 0,9 % NaCl 2,5 ml | EM740
| Katetr fogarty arteriální embolektomický 1 lumen, 7 Fr x 80 cm, prům. balónku 12 mm nebo 13 mm, 0,9 % NaCl 2,5 ml | EM780
| Katetr fogarty arteriální embolektomický 1 lumen, 8 Fr x 40 cm, prům. balónku 16 mm, 0,9 % NaCl 3,5 ml | EM840
| Katetr fogarty arteriální embolektomický 1 lumen, 8 Fr x 80 cm, prům. balónku 16 mm, 0,9 % NaCl 3,5 ml | EM880
| Katetr fogarty arteriální embolektomický 1 lumen, 10 Fr x 40 cm, prům. balónku 20 mm, 0,9 % NaCl 4,5 ml | EM1040
| Katetr fogarty arteriální embolektomický 1 lumen, 10 Fr x 80 cm, prům. balónku 20 mm nebo 19 mm, 0,9 % NaCl 4,5 ml | EM1080
| Další podmínky |  | ANO/NE
Katetry jsou sterilní
Katetry jsou určené pro jedno použití
Katetry jsou připravené pro použití pro chir. zákrok
Katetry jsou v souladu s platnou legislativou v ČR
expirace min. 12 měsíců
UDI kód (doplnit v případě, že produkt má kód již přidělený, není hodnotícím kritériem)
Poznámka: Použití firemních názvů, obrázků či termínů či způsobů řešení specifických pro určitého výrobce má pouze ilustrovat příklady vhodných řešení, ale požadavek není omezen na nabídky jen těchto řešení. Je možné nabídnout jakákoliv jiná řešení, která mají obdobné vlastnosti a splňují požadovaný medicínský účel.

## část II.
Tabulka splnění minimálních technických podmínek část II.
VZMR VZ-2022-000720-02 - Katetry Fogarty
Technické požadavky
Název
Katetry Fogarty okluzní | Popis | Katalogové číslo (výr. Edwards Lifesciences, LLC) | ANO/NE | poznámky/skutečné parametry/odkazy
Katetry určeny k dočasnému uzávěru cév (velké katetry - uzávěr aorty, duté žíly, vnitřní jugulární žíla, malé katetry - uzávěr periferní cévní soustavy). | Katetr fogarty okluzní 14 Fr x 80 cm, obsah balonku 10,0 ml | 62080814F
| Katetr fogarty okluzní 22 Fr x 80 cm, obsah balonku 43,0 ml | 62080822F
| Katetr fogarty okluzní 4 Fr x 40 cm, obsah balonku 0,75 ml | 620404F
| Katetr fogarty okluzní 5 Fr x 40 cm, obsah balonku 1,5 ml | 620405F
| Další podmínky |  | ANO/NE
Katetry jsou sterilní
Katetry jsou určené pro jedno použití
Katetry jsou připravené pro použití pro chir. zákrok
Katetry jsou v souladu s platnou legislativou v ČR
expirace min. 12 měsíců
UDI kód (doplnit v případě, že produkt má kód již přidělený, není hodnotícím kritériem)
Katetry Fogarty trombektomické pro cévní protézy | Popis | Katalogové číslo (výr. Edwards Lifesciences, LLC) | ANO/NE | poznámky/skutečné parametry/odkazy
Katetry určeny pro arteriální rekonstrukci ucpaného štěpu; pro rekonstrukci umělého přemosťujícího vnitřního štěpu AV píštěle. | Katetr fogarty trombektomický pro cévní protézy 5 Fr x 50 cm, drátěná klička bez ochrany | 160245F
| Katetr fogarty trombektomický pro cévní protézy 6 Fr x 50 cm, drátěná klička bez ochrany | 160246F
| Další podmínky |  | ANO/NE
Katetry jsou sterilní
Katetry jsou určené pro jedno použití
Katetry jsou připravené pro použití pro chir. zákrok
Katetry jsou v souladu s platnou legislativou v ČR
expirace min. 12 měsíců
UDI kód (doplnit v případě, že produkt má kód již přidělený, není hodnotícím kritériem)
Katetry Fogarty pro transluminální použití v periferní vaskulatuře | Popis | Katalogové číslo (výr. Edwards Lifesciences, LLC) | ANO/NE | poznámky/skutečné parametry/odkazy
Katetry určeny k odstraňování embolů a trombů buď z nativních cév nebo syntetických náhrad v arteriálním systému. | Katetr fogarty pro transluminální použití v perif. vaskulatuře, 4 Fr x 80 cm, průměr 6 mm, drátěná klička s ochranou | 140806
| Katetr fogarty pro transluminální použití v perif. Vaskulatuře, 5 Fr x 80 cm, průměr 8 mm, drátěná klička s ochranou | 140808
| Katetr fogarty pro transluminální použití v perif. Vaskulatuře, 6 Fr x 80 cm, průměr 10 mm, drátěná klička s ochranou | 1408010
| Další podmínky |  | ANO/NE
Katetry jsou sterilní
Katetry jsou určené pro jedno použití
Katetry jsou připravené pro použití pro chir. zákrok
Katetry jsou v souladu s platnou legislativou v ČR
expirace min. 12 měsíců
UDI kód (doplnit v případě, že produkt má kód již přidělený, není hodnotícím kritériem)
Katetry Fogarty arteriální embolektomické Thru-lumen kontrastní | Popis | Katalogové číslo (výr. Edwards Lifesciences, LLC) | ANO/NE | poznámky/skutečné parametry/odkazy
Katetry určeny k odstranění čerstvých, měkkých embolů a trombů z cév arteriálního řečiště; k dočasnému uzávěru krevních cév, infuzí tekutin a pro odběr krve. | Katetr fogarty arteriální embolektomický, 3 Fr x 80 cm, s přídavným lumenem, kontrastní | 12TLW803F
| Katetr fogarty arteriální embolektomický, 4 Fr x 80 cm, s přídavným lumenem, kontrastní | 12TLW804F
| Katetr fogarty arteriální embolektomický, 5,5 Fr x 80 cm, s přídavným lumenem, kontrastní | 12TLW805F35
| Katetr fogarty arteriální embolektomický, 6 Fr x 80 cm, s přídavným lumenem, kontrastní | 12TLW806F
| Katetr fogarty arteriální embolektomický, 7 Fr x 80 cm, s přídavným lumenem, kontrastní | 12TLW807F
| Další podmínky |  | ANO/NE
Katetry jsou sterilní
Katetry jsou určené pro jedno použití
Katetry jsou připravené pro použití pro chir. zákrok
Katetry jsou v souladu s platnou legislativou v ČR
expirace min. 12 měsíců
UDI kód (doplnit v případě, že produkt má kód již přidělený, není hodnotícím kritériem)
Poznámka: Použití firemních názvů, obrázků či termínů či způsobů řešení specifických pro určitého výrobce má pouze ilustrovat příklady vhodných řešení, ale požadavek není omezen na nabídky jen těchto řešení. Je možné nabídnout jakákoliv jiná řešení, která mají obdobné vlastnosti a splňují požadovaný medicínský účel.