## Rekapitulace stavby (hidden)
Export Komplet | [24 empty] | VZ | 2.0 | ZAMOK |  |  |  |  | False | False | {c5025841-e842-4cc9-8bef-c93a482b1dbc}
[31 empty] | 0,01 | 21
[31 empty] | 0,01 | 15
|  | REKAPITULACE STAVBY | [15 empty] | v --- níže se nacházejí doplnkové a pomocné údaje k sestavám --- v | [11 empty] | Návod na vyplnění | 0,001
|  | Kód: |  |  |  |  | MT-22-014 | [22 empty] | Měnit lze pouze buňky se žlutým podbarvením! 1) v Rekapitulaci stavby vyplňte údaje o Uchazeči (přenesou se do ostatních sestav i v jiných listech) 2) na vybraných listech vyplňte v sestavě Soupis prací ceny u položek | 0,01
|  | Stavba: |  |  |  |  | Výměna obvodového a střešního pláště skladovací haly | [23 empty] | 0,01
|  | KSO: | [11 empty] | CC-CZ: | [16 empty] | 0,01
|  | Místo: |  |  |  |  | Olomouc, Nová ulice | [6 empty] | Datum: |  | 7. 7. 2022 | [14 empty] | 0,01
0,01
|  | Zadavatel: | [11 empty] | IČ: |  | 00098892 | [14 empty] | 0,01
|  |  | Fakultní nemocnice Olomouc | [10 empty] | DIČ: |  | CZ00098892 | [14 empty] | 0,01
0,01
|  | Uchazeč: | [11 empty] | IČ: |  | Vyplň údaj | [14 empty] | 0,01
|  |  | Vyplň údaj | [10 empty] | DIČ: |  | Vyplň údaj | [14 empty] | 0,01
False
|  | Projektant: | [11 empty] | IČ: |  | 68924879 | [14 empty] | False
|  |  | Ing. Martin Trokan | [10 empty] | DIČ: |  | CZ6804080415 | [14 empty] | True
0,01
|  | Zpracovatel: | [11 empty] | IČ: | [16 empty] | 0,01
|  |  | Tomáš Slíva | [10 empty] | DIČ: | [16 empty] | False
Poznámka:
Soupis prací je sestaven s využitím Cenové soustavy ÚRS. Položky, které pochází z této cenové soustavy, jsou ve sloupci 'Cenová soustava' označeny popisem 'CS ÚRS' a úrovní příslušného kalendářního pololetí. Veškeré další informace vymezující popis a podmínky použití těchto položek z Cenové soustavy, které nejsou uvedeny přímo v soupisu prací, jsou neomezeně dálkově k dispozici na webu podminky.urs.cz.
|  | Cena bez DPH | [11 empty] | 0
[8 empty] | Sazba daně |  | Základ daně |  |  |  | Výše daně
|  | DPH |  | základní |  |  |  | 21% |  | 0 |  |  |  | 0
|  |  |  | snížená |  |  |  | 15% |  | 0 |  |  |  | 0
|  |  |  | zákl. přenesená |  |  |  | 21% |  | 0 |  |  |  | 0
|  |  |  | sníž. přenesená |  |  |  | 15% |  | 0 |  |  |  | 0
|  |  |  | nulová |  |  |  | 0% |  | 0 |  |  |  | 0
|  | Cena s DPH | [6 empty] | v |  | CZK |  |  | 0
REKAPITULACE OBJEKTŮ STAVBY A SOUPISŮ PRACÍ
| Kód: | [6 empty] | MT-22-014
| Stavba: | [6 empty] | Výměna obvodového a střešního pláště skladovací haly
| Místo: | [6 empty] | Olomouc, Nová ulice |  |  |  |  | Datum: |  | 7. 7. 2022
| Zadavatel: | [6 empty] | Fakultní nemocnice Olomouc |  |  |  |  | Projektant: |  | Ing. Martin Trokan |  |  | Informatívní údaje z listů zakázek
| Uchazeč: | [11 empty] | Zpracovatel: |  | Tomáš Slíva
| Kód |  |  |  | Popis | [6 empty] | Cena bez DPH [CZK] |  |  |  | Cena s DPH [CZK] | Typ | z toho Ostat. náklady [CZK] | DPH [CZK] | Normohodiny [h] | DPH základní [CZK] | DPH snížená [CZK] | DPH základní přenesená [CZK] | DPH snížená přenesená [CZK] | Základna DPH základní | Základna DPH snížená | Základna DPH zákl. přenesená | Základna DPH sníž. přenesená | Základna DPH nulová
| Náklady stavby celkem | [10 empty] | 0 |  |  |  | 0 |  | 0 | 0 | 0 | 0 | 0 | 0 | 0 | 0 | 0 | 0 | 0 | 0 |  | D | 0 |  | IMPORT | {c5025841-e842-4cc9-8bef-c93a482b1dbc} | {00000000-0000-0000-0000-000000000000}
/ |  | MT-22-014 |  |  |  | Výměna obvodového a střešního pláště skladovací haly | [5 empty] | 0 |  |  |  | 0 | STA | 0 | 0 | 0 | 0 | 0 | 0 | 0 | 0 | 0 | 0 | 0 | 0 |  |  | 1 | ###NOINSERT### | IMPORT | {c5025841-e842-4cc9-8bef-c93a482b1dbc} | {00000000-0000-0000-0000-000000000000}

## MT-22-014 - Výměna obvodo...
{c5025841-e842-4cc9-8bef-c93a482b1dbc}
2
| KRYCÍ LIST SOUPISU PRACÍ | [7 empty] | v --- níže se nacházejí doplnkové a pomocné údaje k sestavám --- v | [8 empty] | False
Stavba:
Výměna obvodového a střešního pláště skladovací haly
| KSO: |  |  |  |  | CC-CZ:
| Místo: |  | Olomouc, Nová ulice |  |  | Datum: | 7. 7. 2022
| Zadavatel: |  |  |  |  | IČ: | 00098892
|  | Fakultní nemocnice Olomouc |  |  |  | DIČ: | CZ00098892
| Uchazeč: |  |  |  |  | IČ: | Vyplň údaj
|  | Vyplň údaj |  |  |  | DIČ: | Vyplň údaj
| Projektant: |  |  |  |  | IČ: | 68924879
|  | Ing. Martin Trokan |  |  |  | DIČ: | CZ6804080415
| Zpracovatel: |  |  |  |  | IČ:
|  | Tomáš Slíva |  |  |  | DIČ:
Poznámka:
Soupis prací je sestaven s využitím Cenové soustavy ÚRS. Položky, které pochází z této cenové soustavy, jsou ve sloupci 'Cenová soustava' označeny popisem 'CS ÚRS' a úrovní příslušného kalendářního pololetí. Veškeré další informace vymezující popis a podmínky použití těchto položek z Cenové soustavy, které nejsou uvedeny přímo v soupisu prací, jsou neomezeně dálkově k dispozici na webu podminky.urs.cz.
| Cena bez DPH | [5 empty] | 0
|  |  | Základ daně |  |  | Sazba daně | Výše daně
| DPH | základní | 0 |  |  | 21% | 0
|  | snížená | 0 |  |  | 15% | 0
|  | zákl. přenesená | 0 |  |  | 21% | 0
|  | sníž. přenesená | 0 |  |  | 15% | 0
|  | nulová | 0 |  |  | 0% | 0
| Cena s DPH |  |  | v | CZK |  | 0
REKAPITULACE ČLENĚNÍ SOUPISU PRACÍ
Stavba:
Výměna obvodového a střešního pláště skladovací haly
Místo: |  |  | Olomouc, Nová ulice |  |  | Datum: | 7. 7. 2022
Zadavatel: |  |  | Fakultní nemocnice Olomouc |  |  | Projektant: | Ing. Martin Trokan
Uchazeč: |  |  | Vyplň údaj |  |  | Zpracovatel: | Tomáš Slíva
Kód dílu - Popis | [6 empty] | Cena celkem [CZK]
Náklady stavby celkem | [6 empty] | 0 | [11 empty] | -1
| HSV - Práce a dodávky HSV | [5 empty] | 0
| 1 - Zemní práce | [5 empty] | 0
| 9 - Ostatní konstrukce a práce, bourání | [5 empty] | 0
| PSV - Práce a dodávky PSV | [5 empty] | 0
| 764 - Konstrukce klempířské | [5 empty] | 0
| 767 - Konstrukce zámečnické | [5 empty] | 0
| 783 - Dokončovací práce - nátěry | [5 empty] | 0
SOUPIS PRACÍ
Stavba:
Výměna obvodového a střešního pláště skladovací haly
Místo: |  |  | Olomouc, Nová ulice |  |  | Datum: | 7. 7. 2022
Zadavatel: |  |  | Fakultní nemocnice Olomouc |  |  | Projektant: | Ing. Martin Trokan
Uchazeč: |  |  | Vyplň údaj |  |  | Zpracovatel: | Tomáš Slíva
PČ | Typ | Kód | Popis | MJ | Množství | J.cena [CZK] | Cena celkem [CZK] | Cenová soustava |  | DPH | J. Nh [h] | Nh celkem [h] | J. hmotnost [t] | Hmotnost celkem [t] | J. suť [t] | Suť Celkem [t]
Náklady soupisu celkem | [6 empty] | 0 |  |  |  |  | 0 |  | 16.3136 |  | 7.1784 |  | D | -1 | [10 empty] | 0
| D | HSV | Práce a dodávky HSV |  |  |  | 0 |  |  |  |  | 0 |  | 0 |  | 0 | 1 | D | 0 |  |  |  | ROZPOCET | [6 empty] | 0
| D | 1 | Zemní práce |  |  |  | 0 |  |  |  |  | 0 |  | 0 |  | 0 | 1 | D | 1 |  |  |  | ROZPOCET | [6 empty] | 0
1 | K | 111251101 | Odstranění křovin a stromů s odstraněním kořenů strojně průměru kmene do 100 mm v rovině nebo ve svahu sklonu terénu do 1:5, při celkové ploše do 100 m2 | m2 | 200 |  | 0 | CS ÚRS 2022 02 |  | základní |  | 0 | 0 | 0 | 0 | 0 | 4 | K | 2 |  |  |  | ROZPOCET | 0 | 0 | 0 | 0 | 0 | 1 | 0 | 4 | -1478731830
| Online PSC |  | https://podminky.urs.cz/item/CS_URS_2022_02/111251101 | [14 empty] | Online PSC | 2
2 | K | 112151112 | Pokácení stromu směrové v celku s odřezáním kmene a s odvětvením průměru kmene přes 200 do 300 mm | kus | 10 |  | 0 | CS ÚRS 2022 02 |  | základní |  | 0 | 0 | 0 | 0 | 0 | 4 | K | 2 |  |  |  | ROZPOCET | 0 | 0 | 0 | 0 | 0 | 1 | 0 | 4 | 1942230219
| Online PSC |  | https://podminky.urs.cz/item/CS_URS_2022_02/112151112 | [14 empty] | Online PSC | 2
3 | K | 112155115 | Štěpkování s naložením na dopravní prostředek a odvozem do 20 km stromků a větví v zapojeném porostu, průměru kmene do 300 mm | kus | 30 |  | 0 | CS ÚRS 2022 02 |  | základní |  | 0 | 0 | 0 | 0 | 0 | 4 | K | 2 |  |  |  | ROZPOCET | 0 | 0 | 0 | 0 | 0 | 1 | 0 | 4 | -114051068
| Online PSC |  | https://podminky.urs.cz/item/CS_URS_2022_02/112155115 | [14 empty] | Online PSC | 2
| D | 9 | Ostatní konstrukce a práce, bourání |  |  |  | 0 |  |  |  |  | 0 |  | 0 |  | 0 | 1 | D | 1 |  |  |  | ROZPOCET | [6 empty] | 0
4 | K | 945412111 | Teleskopická hydraulická montážní plošina na samohybném podvozku, s otočným košem výšky zdvihu do 8 m | den | 10 |  | 0 | CS ÚRS 2022 02 |  | základní |  | 0 | 0 | 0 | 0 | 0 | 4 | K | 2 |  |  |  | ROZPOCET | 0 | 0 | 0 | 0 | 0 | 1 | 0 | 4 | -561337641
| Online PSC |  | https://podminky.urs.cz/item/CS_URS_2022_02/945412111 | [14 empty] | Online PSC | 2
| VV |  | Výměna střešního a obvodového pláště | [14 empty] | VV | 2 | 1 | True | 0 | ROZPOCET
| VV |  | Část haly parc.č. 2469 | [14 empty] | VV | 2 | 1 | True | 0 | ROZPOCET
| VV |  | Půdorys 1NP - výkres č. 1 | [14 empty] | VV | 2 | 1 | True | 0 | ROZPOCET
| VV |  | Řez A-A - výkres č. 2 | [14 empty] | VV | 2 | 1 | True | 0 | ROZPOCET
| VV |  | 10 |  | 10 | [12 empty] | VV | 2 | 2 | True | 0 | ROZPOCET
| VV |  | Součet |  | 10 | [12 empty] | VV | 2 | 4 | True | 1 | ROZPOCET
5 | K | 946111116 | Montáž pojízdných věží trubkových nebo dílcových s maximálním zatížením podlahy do 200 kg/m2 šířky od 0,6 do 0,9 m, délky do 3,2 m, výšky přes 5,5 m do 6,6 m | kus | 2 |  | 0 | CS ÚRS 2022 02 |  | základní |  | 0 | 0 | 0 | 0 | 0 | 4 | K | 2 |  |  |  | ROZPOCET | 0 | 0 | 0 | 0 | 0 | 1 | 0 | 4 | -1511569436
| Online PSC |  | https://podminky.urs.cz/item/CS_URS_2022_02/946111116 | [14 empty] | Online PSC | 2
| VV |  | HALA 1 | [14 empty] | VV | 2 | 1 | True | 0 | ROZPOCET
| VV |  | 2 |  | 2 | [12 empty] | VV | 2 | 2 | True | 0 | ROZPOCET
| VV |  | Součet |  | 2 | [12 empty] | VV | 2 | 4 | True | 1 | ROZPOCET
6 | K | 946111216 | Montáž pojízdných věží trubkových nebo dílcových s maximálním zatížením podlahy do 200 kg/m2 Příplatek za první a každý další den použití pojízdného lešení k ceně -1116 | kus | 30 |  | 0 | CS ÚRS 2022 02 |  | základní |  | 0 | 0 | 0 | 0 | 0 | 4 | K | 2 |  |  |  | ROZPOCET | 0 | 0 | 0 | 0 | 0 | 1 | 0 | 4 | 1682881627
| Online PSC |  | https://podminky.urs.cz/item/CS_URS_2022_02/946111216 | [14 empty] | Online PSC | 2
| VV |  | HALA 1 | [14 empty] | VV | 2 | 1 | True | 0 | ROZPOCET
| VV |  | 2*15 |  | 30 | [12 empty] | VV | 2 | 2 | True | 0 | ROZPOCET
| VV |  | Součet |  | 30 | [12 empty] | VV | 2 | 4 | True | 1 | ROZPOCET
7 | K | 946112816 | Demontáž pojízdných věží trubkových nebo dílcových s maximálním zatížením podlahy do 200 kg/m2 šířky přes 0,9 do 1,6 m, délky do 3,2 m, výšky přes 5,5 m do 6,6 m | kus | 2 |  | 0 | CS ÚRS 2022 02 |  | základní |  | 0 | 0 | 0 | 0 | 0 | 4 | K | 2 |  |  |  | ROZPOCET | 0 | 0 | 0 | 0 | 0 | 1 | 0 | 4 | -1074608959
| Online PSC |  | https://podminky.urs.cz/item/CS_URS_2022_02/946112816 | [14 empty] | Online PSC | 2
| VV |  | HALA 1 | [14 empty] | VV | 2 | 1 | True | 0 | ROZPOCET
| VV |  | 2 |  | 2 | [12 empty] | VV | 2 | 2 | True | 0 | ROZPOCET
| VV |  | Součet |  | 2 | [12 empty] | VV | 2 | 4 | True | 1 | ROZPOCET
| D | PSV | Práce a dodávky PSV |  |  |  | 0 |  |  |  |  | 0 |  | 16.3136 |  | 7.1784 | 2 | D | 0 |  |  |  | ROZPOCET | [6 empty] | 0
| D | 764 | Konstrukce klempířské |  |  |  | 0 |  |  |  |  | 0 |  | 0.77964 |  | 0 | 2 | D | 1 |  |  |  | ROZPOCET | [6 empty] | 0
8 | K | 764211415 | Oplechování střešních prvků z pozinkovaného plechu hřebene nevětraného s použitím hřebenového plechu rš 400 mm | m | 45.4 |  | 0 | CS ÚRS 2022 02 |  | základní |  | 0 | 0.00203 | 0.092162 | 0 | 0 | 16 | K | 2 |  |  |  | ROZPOCET | 0 | 0 | 0 | 0 | 0 | 1 | 0 | 16 | 70628378
| Online PSC |  | https://podminky.urs.cz/item/CS_URS_2022_02/764211415 | [14 empty] | Online PSC | 2
| VV |  | Výměna střešního a obvodového pláště | [14 empty] | VV | 2 | 1 | True | 0 | ROZPOCET
| VV |  | Část haly parc.č. 2469 | [14 empty] | VV | 2 | 1 | True | 0 | ROZPOCET
| VV |  | Půdorys 1NP - výkres č. 1 | [14 empty] | VV | 2 | 1 | True | 0 | ROZPOCET
| VV |  | Řez A-A - výkres č. 2 | [14 empty] | VV | 2 | 1 | True | 0 | ROZPOCET
| VV |  | Střecha | [14 empty] | VV | 2 | 1 | True | 0 | ROZPOCET
| VV |  | 45,4 |  | 45.4 | [12 empty] | VV | 2 | 2 | True | 0 | ROZPOCET
| VV |  | Součet |  | 45.4 | [12 empty] | VV | 2 | 4 | True | 1 | ROZPOCET
9 | K | 764212405 | Oplechování střešních prvků z pozinkovaného plechu štítu závětrnou lištou rš 400 mm | m | 38.6 |  | 0 | CS ÚRS 2022 02 |  | základní |  | 0 | 0.00209 | 0.080674 | 0 | 0 | 16 | K | 2 |  |  |  | ROZPOCET | 0 | 0 | 0 | 0 | 0 | 1 | 0 | 16 | -1052962123
| Online PSC |  | https://podminky.urs.cz/item/CS_URS_2022_02/764212405 | [14 empty] | Online PSC | 2
| VV |  | Výměna střešního a obvodového pláště | [14 empty] | VV | 2 | 1 | True | 0 | ROZPOCET
| VV |  | Část haly parc.č. 2469 | [14 empty] | VV | 2 | 1 | True | 0 | ROZPOCET
| VV |  | Půdorys 1NP - výkres č. 1 | [14 empty] | VV | 2 | 1 | True | 0 | ROZPOCET
| VV |  | Řez A-A - výkres č. 2 | [14 empty] | VV | 2 | 1 | True | 0 | ROZPOCET
| VV |  | Střecha | [14 empty] | VV | 2 | 1 | True | 0 | ROZPOCET
| VV |  | 9,65*2*2 |  | 38.6 | [12 empty] | VV | 2 | 2 | True | 0 | ROZPOCET
| VV |  | Součet |  | 38.6 | [12 empty] | VV | 2 | 4 | True | 1 | ROZPOCET
10 | K | 764212432 | Oplechování střešních prvků z pozinkovaného plechu okapu okapovým plechem střechy rovné rš 200 mm | m | 100.84 |  | 0 | CS ÚRS 2022 02 |  | základní |  | 0 | 0.00106 | 0.10689 | 0 | 0 | 16 | K | 2 |  |  |  | ROZPOCET | 0 | 0 | 0 | 0 | 0 | 1 | 0 | 16 | 2092612286
| Online PSC |  | https://podminky.urs.cz/item/CS_URS_2022_02/764212432 | [14 empty] | Online PSC | 2
| VV |  | Výměna střešního a obvodového pláště | [14 empty] | VV | 2 | 1 | True | 0 | ROZPOCET
| VV |  | Část haly parc.č. 2469 | [14 empty] | VV | 2 | 1 | True | 0 | ROZPOCET
| VV |  | Půdorys 1NP - výkres č. 1 | [14 empty] | VV | 2 | 1 | True | 0 | ROZPOCET
| VV |  | Řez A-A - výkres č. 2 | [14 empty] | VV | 2 | 1 | True | 0 | ROZPOCET
| VV |  | Spodní ukončení pláště L lištou s okapovým nosem | [14 empty] | VV | 2 | 1 | True | 0 | ROZPOCET
| VV |  | 45,4+45,4+18,64-4,3-4,3 |  | 100.84 | [12 empty] | VV | 2 | 2 | True | 0 | ROZPOCET
| VV |  | Součet |  | 100.84 | [12 empty] | VV | 2 | 4 | True | 1 | ROZPOCET
11 | K | 764311414 | Lemování zdí z pozinkovaného plechu boční nebo horní rovné, střech s krytinou skládanou mimo prejzovou rš 330 mm | m | 36.6 |  | 0 | CS ÚRS 2022 02 |  | základní |  | 0 | 0.00175 | 0.06405 | 0 | 0 | 16 | K | 2 |  |  |  | ROZPOCET | 0 | 0 | 0 | 0 | 0 | 1 | 0 | 16 | -1391036941
| Online PSC |  | https://podminky.urs.cz/item/CS_URS_2022_02/764311414 | [14 empty] | Online PSC | 2
| VV |  | Výměna střešního a obvodového pláště | [14 empty] | VV | 2 | 1 | True | 0 | ROZPOCET
| VV |  | Část haly parc.č. 2469 | [14 empty] | VV | 2 | 1 | True | 0 | ROZPOCET
| VV |  | Půdorys 1NP - výkres č. 1 | [14 empty] | VV | 2 | 1 | True | 0 | ROZPOCET
| VV |  | Řez A-A - výkres č. 2 | [14 empty] | VV | 2 | 1 | True | 0 | ROZPOCET
| VV |  | Vnější rohy | [14 empty] | VV | 2 | 1 | True | 0 | ROZPOCET
| VV |  | 5*2 |  | 10 | [12 empty] | VV | 2 | 2 | True | 0 | ROZPOCET
| VV |  | Lemování vrat | [14 empty] | VV | 2 | 1 | True | 0 | ROZPOCET
| VV |  | (4,5+4,5+4,3)*2 |  | 26.6 | [12 empty] | VV | 2 | 2 | True | 0 | ROZPOCET
| VV |  | Součet |  | 36.6 | [12 empty] | VV | 2 | 4 | True | 1 | ROZPOCET
12 | K | 764511404 | Žlab podokapní z pozinkovaného plechu včetně háků a čel půlkruhový rš 330 mm | m | 90.8 |  | 0 | CS ÚRS 2022 02 |  | základní |  | 0 | 0.00322 | 0.29238 | 0 | 0 | 16 | K | 2 |  |  |  | ROZPOCET | 0 | 0 | 0 | 0 | 0 | 1 | 0 | 16 | 662508245
| Online PSC |  | https://podminky.urs.cz/item/CS_URS_2022_02/764511404 | [14 empty] | Online PSC | 2
| VV |  | Výměna střešního a obvodového pláště | [14 empty] | VV | 2 | 1 | True | 0 | ROZPOCET
| VV |  | Část haly parc.č. 2469 | [14 empty] | VV | 2 | 1 | True | 0 | ROZPOCET
| VV |  | Půdorys 1NP - výkres č. 1 | [14 empty] | VV | 2 | 1 | True | 0 | ROZPOCET
| VV |  | Řez A-A - výkres č. 2 | [14 empty] | VV | 2 | 1 | True | 0 | ROZPOCET
| VV |  | Střecha | [14 empty] | VV | 2 | 1 | True | 0 | ROZPOCET
| VV |  | 45,4*2 |  | 90.8 | [12 empty] | VV | 2 | 2 | True | 0 | ROZPOCET
| VV |  | Součet |  | 90.8 | [12 empty] | VV | 2 | 4 | True | 1 | ROZPOCET
13 | K | 764511445 | Žlab podokapní z pozinkovaného plechu včetně háků a čel kotlík oválný (trychtýřový), rš žlabu/průměr svodu 400/120 mm | kus | 6 |  | 0 | CS ÚRS 2022 02 |  | základní |  | 0 | 0.00357 | 0.02142 | 0 | 0 | 16 | K | 2 |  |  |  | ROZPOCET | 0 | 0 | 0 | 0 | 0 | 1 | 0 | 16 | 582732830
| Online PSC |  | https://podminky.urs.cz/item/CS_URS_2022_02/764511445 | [14 empty] | Online PSC | 2
| VV |  | Výměna střešního a obvodového pláště | [14 empty] | VV | 2 | 1 | True | 0 | ROZPOCET
| VV |  | Část haly parc.č. 2469 | [14 empty] | VV | 2 | 1 | True | 0 | ROZPOCET
| VV |  | Půdorys 1NP - výkres č. 1 | [14 empty] | VV | 2 | 1 | True | 0 | ROZPOCET
| VV |  | Řez A-A - výkres č. 2 | [14 empty] | VV | 2 | 1 | True | 0 | ROZPOCET
| VV |  | Střecha | [14 empty] | VV | 2 | 1 | True | 0 | ROZPOCET
| VV |  | 3*2 |  | 6 | [12 empty] | VV | 2 | 2 | True | 0 | ROZPOCET
| VV |  | Součet |  | 6 | [12 empty] | VV | 2 | 4 | True | 1 | ROZPOCET
14 | K | 764518423 | Svod z pozinkovaného plechu včetně objímek, kolen a odskoků kruhový, průměru 120 mm | m | 39 |  | 0 | CS ÚRS 2022 02 |  | základní |  | 0 | 0.00313 | 0.12207 | 0 | 0 | 16 | K | 2 |  |  |  | ROZPOCET | 0 | 0 | 0 | 0 | 0 | 1 | 0 | 16 | -269855956
| Online PSC |  | https://podminky.urs.cz/item/CS_URS_2022_02/764518423 | [14 empty] | Online PSC | 2
| VV |  | Výměna střešního a obvodového pláště | [14 empty] | VV | 2 | 1 | True | 0 | ROZPOCET
| VV |  | Část haly parc.č. 2469 | [14 empty] | VV | 2 | 1 | True | 0 | ROZPOCET
| VV |  | Půdorys 1NP - výkres č. 1 | [14 empty] | VV | 2 | 1 | True | 0 | ROZPOCET
| VV |  | Řez A-A - výkres č. 2 | [14 empty] | VV | 2 | 1 | True | 0 | ROZPOCET
| VV |  | Střecha | [14 empty] | VV | 2 | 1 | True | 0 | ROZPOCET
| VV |  | 3*6,5*2 |  | 39 | [12 empty] | VV | 2 | 2 | True | 0 | ROZPOCET
| VV |  | Součet |  | 39 | [12 empty] | VV | 2 | 4 | True | 1 | ROZPOCET
| D | 767 | Konstrukce zámečnické |  |  |  | 0 |  |  |  |  | 0 |  | 15.0898 |  | 7.1784 | 2 | D | 1 |  |  |  | ROZPOCET | [6 empty] | 0
15 | K | 767134802 | Demontáž stěn a příček z plechů oplechování stěn plechy šroubovanými | m2 | 497.605 |  | 0 | CS ÚRS 2022 02 |  | základní |  | 0 | 0 | 0 | 0.009 | 4.4784 | 16 | K | 2 |  |  |  | ROZPOCET | 0 | 0 | 0 | 0 | 0 | 1 | 0 | 16 | 1755661605
| Online PSC |  | https://podminky.urs.cz/item/CS_URS_2022_02/767134802 | [14 empty] | Online PSC | 2
| VV |  | Výměna střešního a obvodového pláště | [14 empty] | VV | 2 | 1 | True | 0 | ROZPOCET
| VV |  | Část haly parc.č. 2469 | [14 empty] | VV | 2 | 1 | True | 0 | ROZPOCET
| VV |  | Půdorys 1NP - výkres č. 1 | [14 empty] | VV | 2 | 1 | True | 0 | ROZPOCET
| VV |  | Řez A-A - výkres č. 2 | [14 empty] | VV | 2 | 1 | True | 0 | ROZPOCET
| VV |  | Štít | [14 empty] | VV | 2 | 1 | True | 0 | ROZPOCET
| VV |  | 18,64*5,27 |  | 98.233 | [12 empty] | VV | 2 | 2 | True | 0 | ROZPOCET
| VV |  | 18,64*(7+5,27)/2 |  | 114.356 | [12 empty] | VV | 2 | 2 | True | 0 | ROZPOCET
| VV |  | Mezisoučet |  | 212.589 | [12 empty] | VV | 2 | 3 | True | 0 | ROZPOCET
| VV |  | Podélné stěny | [14 empty] | VV | 2 | 1 | True | 0 | ROZPOCET
| VV |  | 45,4*5,27*2 |  | 478.516 | [12 empty] | VV | 2 | 2 | True | 0 | ROZPOCET
| VV |  | Odpočet vrat | [14 empty] | VV | 2 | 1 | True | 0 | ROZPOCET
| VV |  | -4,3*4,5*10 |  | -193.5 | [12 empty] | VV | 2 | 2 | True | 0 | ROZPOCET
| VV |  | Mezisoučet |  | 285.016 | [12 empty] | VV | 2 | 3 | True | 0 | ROZPOCET
| VV |  | Součet |  | 497.605 | [12 empty] | VV | 2 | 4 | True | 1 | ROZPOCET
16 | K | 767391112 | Montáž krytiny z tvarovaných plechů trapézových nebo vlnitých, uchycených šroubováním | m2 | 876.22 |  | 0 | CS ÚRS 2022 02 |  | základní |  | 0 | 0.00028 | 0.24534 | 0 | 0 | 16 | K | 2 |  |  |  | ROZPOCET | 0 | 0 | 0 | 0 | 0 | 1 | 0 | 16 | 1450463691
| Online PSC |  | https://podminky.urs.cz/item/CS_URS_2022_02/767391112 | [14 empty] | Online PSC | 2
| VV |  | Výměna střešního a obvodového pláště | [14 empty] | VV | 2 | 1 | True | 0 | ROZPOCET
| VV |  | Část haly parc.č. 2469 | [14 empty] | VV | 2 | 1 | True | 0 | ROZPOCET
| VV |  | Půdorys 1NP - výkres č. 1 | [14 empty] | VV | 2 | 1 | True | 0 | ROZPOCET
| VV |  | Řez A-A - výkres č. 2 | [14 empty] | VV | 2 | 1 | True | 0 | ROZPOCET
| VV |  | Střecha | [14 empty] | VV | 2 | 1 | True | 0 | ROZPOCET
| VV |  | 45,4*9,65*2 |  | 876.22 | [12 empty] | VV | 2 | 2 | True | 0 | ROZPOCET
| VV |  | Součet |  | 876.22 | [12 empty] | VV | 2 | 4 | True | 1 | ROZPOCET
17 | M | 15484140 | plech trapézový 55/235 940 Pz tl 0,70mm | m2 | 992.757 |  | 0 | CS ÚRS 2022 02 |  | základní |  | 0 | 0.00693 | 6.8798 | 0 | 0 | 32 | M | 2 |  |  |  | ROZPOCET | 0 | 0 | 0 | 0 | 0 | 1 | 0 | 16 | 1164909315
| P |  | Poznámka k položce: Podpěry po cca 2000 mm Únosnost / Zatížení 3,27 kN/m2 - přípustné stálé zatížení , rovnoměrné rozložení při rozpětí podpor 2000 mm | [14 empty] | P | 2
| VV |  | 876,22*1,133 'Přepočtené koeficientem množství |  | 992.757 | [12 empty] | VV | 2 | 2 | False | 1 | ROZPOCET
18 | K | 767391209 | Montáž krytiny z tvarovaných plechů Příplatek k cenám za antikondenzační úpravu plechu | m2 | 992.757 |  | 0 | CS ÚRS 2022 02 |  | základní |  | 0 | 0.0001 | 0.099276 | 0 | 0 | 16 | K | 2 |  |  |  | ROZPOCET | 0 | 0 | 0 | 0 | 0 | 1 | 0 | 16 | 880010032
| Online PSC |  | https://podminky.urs.cz/item/CS_URS_2022_02/767391209 | [14 empty] | Online PSC | 2
| VV |  | 992,757 |  | 992.757 | [12 empty] | VV | 2 | 2 | True | 0 | ROZPOCET
| VV |  | Součet |  | 992.757 | [12 empty] | VV | 2 | 4 | True | 1 | ROZPOCET
19 | K | 767391237 | Montáž krytiny z tvarovaných plechů vložení těsnícího pásku do spojů plechů ve sklonu do 10° | m | 887.8 |  | 0 | CS ÚRS 2022 02 |  | základní |  | 0 | 0 | 0 | 0 | 0 | 16 | K | 2 |  |  |  | ROZPOCET | 0 | 0 | 0 | 0 | 0 | 1 | 0 | 16 | -158958256
| Online PSC |  | https://podminky.urs.cz/item/CS_URS_2022_02/767391237 | [14 empty] | Online PSC | 2
| VV |  | Výměna střešního a obvodového pláště | [14 empty] | VV | 2 | 1 | True | 0 | ROZPOCET
| VV |  | Část haly parc.č. 2469 | [14 empty] | VV | 2 | 1 | True | 0 | ROZPOCET
| VV |  | Půdorys 1NP - výkres č. 1 | [14 empty] | VV | 2 | 1 | True | 0 | ROZPOCET
| VV |  | Řez A-A - výkres č. 2 | [14 empty] | VV | 2 | 1 | True | 0 | ROZPOCET
| VV |  | Střecha | [14 empty] | VV | 2 | 1 | True | 0 | ROZPOCET
| VV |  | 46*9,65*2 |  | 887.8 | [12 empty] | VV | 2 | 2 | True | 0 | ROZPOCET
| VV |  | Součet |  | 887.8 | [12 empty] | VV | 2 | 4 | True | 1 | ROZPOCET
20 | M | 15485220 | páska těsnící butylkaučuková 1x15mm | m | 932.19 |  | 0 | CS ÚRS 2022 02 |  | základní |  | 0 | 0 | 0 | 0 | 0 | 32 | M | 2 |  |  |  | ROZPOCET | 0 | 0 | 0 | 0 | 0 | 1 | 0 | 16 | -223894015
| VV |  | 887,8*1,05 'Přepočtené koeficientem množství |  | 932.19 | [12 empty] | VV | 2 | 2 | False | 1 | ROZPOCET
21 | K | 767415112 | Montáž vnějšího obkladu skládaného pláště plechem tvarovaným výšky budovy do 6 m, uchyceným šroubováním | m2 | 680.365 |  | 0 | CS ÚRS 2022 02 |  | základní |  | 0 | 0.00028 | 0.1905 | 0 | 0 | 16 | K | 2 |  |  |  | ROZPOCET | 0 | 0 | 0 | 0 | 0 | 1 | 0 | 16 | 642491142
| Online PSC |  | https://podminky.urs.cz/item/CS_URS_2022_02/767415112 | [14 empty] | Online PSC | 2
| VV |  | Výměna střešního a obvodového pláště | [14 empty] | VV | 2 | 1 | True | 0 | ROZPOCET
| VV |  | Část haly parc.č. 2469 | [14 empty] | VV | 2 | 1 | True | 0 | ROZPOCET
| VV |  | Půdorys 1NP - výkres č. 1 | [14 empty] | VV | 2 | 1 | True | 0 | ROZPOCET
| VV |  | Řez A-A - výkres č. 2 | [14 empty] | VV | 2 | 1 | True | 0 | ROZPOCET
| VV |  | Štít | [14 empty] | VV | 2 | 1 | True | 0 | ROZPOCET
| VV |  | 18,64*5,27 |  | 98.233 | [12 empty] | VV | 2 | 2 | True | 0 | ROZPOCET
| VV |  | 18,64*(7+5,27)/2 |  | 114.356 | [12 empty] | VV | 2 | 2 | True | 0 | ROZPOCET
| VV |  | 18,64*1,5 |  | 27.96 | [12 empty] | VV | 2 | 2 | True | 0 | ROZPOCET
| VV |  | Mezisoučet |  | 240.549 | [12 empty] | VV | 2 | 3 | True | 0 | ROZPOCET
| VV |  | Podélné stěny | [14 empty] | VV | 2 | 1 | True | 0 | ROZPOCET
| VV |  | 45,4*5,27*2 |  | 478.516 | [12 empty] | VV | 2 | 2 | True | 0 | ROZPOCET
| VV |  | Odpočet vrat - 2 ks | [14 empty] | VV | 2 | 1 | True | 0 | ROZPOCET
| VV |  | -4,3*4,5*2 |  | -38.7 | [12 empty] | VV | 2 | 2 | True | 0 | ROZPOCET
| VV |  | Mezisoučet |  | 439.816 | [12 empty] | VV | 2 | 3 | True | 0 | ROZPOCET
| VV |  | Součet |  | 680.365 | [12 empty] | VV | 2 | 4 | True | 1 | ROZPOCET
22 | M | 15485006 | plech trapézový 40/266/1064 Pz tl 0,6mm | m2 | 770.854 |  | 0 | CS ÚRS 2022 02 |  | základní |  | 0 | 0.005 | 3.8543 | 0 | 0 | 32 | M | 2 |  |  |  | ROZPOCET | 0 | 0 | 0 | 0 | 0 | 1 | 0 | 16 | 161899717
| VV |  | 680,365*1,133 'Přepočtené koeficientem množství |  | 770.854 | [12 empty] | VV | 2 | 2 | False | 1 | ROZPOCET
23 | K | 767651240 | Montáž vrat garážových nebo průmyslových otvíravých do ocelové zárubně z dílů, plochy přes 13 m2 | kus | 2 |  | 0 | CS ÚRS 2022 02 |  | základní |  | 0 | 0.00033 | 0.00066 | 0 | 0 | 16 | K | 2 |  |  |  | ROZPOCET | 0 | 0 | 0 | 0 | 0 | 1 | 0 | 16 | 1674689958
| Online PSC |  | https://podminky.urs.cz/item/CS_URS_2022_02/767651240 | [14 empty] | Online PSC | 2
| VV |  | Výměna střešního a obvodového pláště | [14 empty] | VV | 2 | 1 | True | 0 | ROZPOCET
| VV |  | Část haly parc.č. 2469 | [14 empty] | VV | 2 | 1 | True | 0 | ROZPOCET
| VV |  | Půdorys 1NP - výkres č. 1 | [14 empty] | VV | 2 | 1 | True | 0 | ROZPOCET
| VV |  | Řez A-A - výkres č. 2 | [14 empty] | VV | 2 | 1 | True | 0 | ROZPOCET
| VV |  | 1+1 |  | 2 | [12 empty] | VV | 2 | 2 | True | 0 | ROZPOCET
| VV |  | Součet |  | 2 | [12 empty] | VV | 2 | 4 | True | 1 | ROZPOCET
24 | M | VRATA - R | Garážová vrata dvoukřídlá nezateplená 4300/4500 mm - Kompletní provedení | soubor | 2 |  | 0 | R položka |  | základní |  | 0 | 0 | 0 | 0 | 0 | 32 | M | 2 |  |  |  | ROZPOCET | 0 | 0 | 0 | 0 | 0 | 1 | 0 | 16 | 1822577988
| P |  | Poznámka k položce: Popis prvku: Rozměr 4300/4500 mm - nosný ocelový uhelníkový rám včetně povrchové úpravy nátěrem - odstín nátěru určí zadavatel. - otočná křídla nosný rám včetně povrchové úpravy nátěrem - odstín nátěru určí zadavatel. - nosné panty 4 ks na křídlo - uzavírací systém Bascules , druhé křídlo je otevíravé se zámkem a klikou - vybavení křídel zarážkami proti samovolnému zavření křídel - opláštění trapézovým plechem T18 - uchycení trhacími nýty / šroubovaný spoj. | [14 empty] | P | 2
25 | K | 767651834 | Demontáž garážových a průmyslových vrat posuvných, plochy přes 13 do 20 m2 | kus | 10 |  | 0 | CS ÚRS 2022 02 |  | základní |  | 0 | 0 | 0 | 0.27 | 2.7 | 16 | K | 2 |  |  |  | ROZPOCET | 0 | 0 | 0 | 0 | 0 | 1 | 0 | 16 | 151741501
| Online PSC |  | https://podminky.urs.cz/item/CS_URS_2022_02/767651834 | [14 empty] | Online PSC | 2
| VV |  | Výměna střešního a obvodového pláště | [14 empty] | VV | 2 | 1 | True | 0 | ROZPOCET
| VV |  | Část haly parc.č. 2469 | [14 empty] | VV | 2 | 1 | True | 0 | ROZPOCET
| VV |  | Půdorys 1NP - výkres č. 1 | [14 empty] | VV | 2 | 1 | True | 0 | ROZPOCET
| VV |  | Řez A-A - výkres č. 2 | [14 empty] | VV | 2 | 1 | True | 0 | ROZPOCET
| VV |  | 10 |  | 10 | [12 empty] | VV | 2 | 2 | True | 0 | ROZPOCET
| VV |  | Součet |  | 10 | [12 empty] | VV | 2 | 4 | True | 1 | ROZPOCET
26 | K | 767995114 | Montáž ostatních atypických zámečnických konstrukcí hmotnosti přes 20 do 50 kg | kg | 3638.477 |  | 0 | CS ÚRS 2022 02 |  | základní |  | 0 | 5e-05 | 0.18192 | 0 | 0 | 16 | K | 2 |  |  |  | ROZPOCET | 0 | 0 | 0 | 0 | 0 | 1 | 0 | 16 | -1096777750
| Online PSC |  | https://podminky.urs.cz/item/CS_URS_2022_02/767995114 | [14 empty] | Online PSC | 2
| VV |  | Výměna střešního a obvodového pláště | [14 empty] | VV | 2 | 1 | True | 0 | ROZPOCET
| VV |  | Část haly parc.č. 2469 | [14 empty] | VV | 2 | 1 | True | 0 | ROZPOCET
| VV |  | Půdorys 1NP - výkres č. 1 | [14 empty] | VV | 2 | 1 | True | 0 | ROZPOCET
| VV |  | Řez A-A - výkres č. 2 | [14 empty] | VV | 2 | 1 | True | 0 | ROZPOCET
| VV |  | Doplnění vynášecího roštu z ocelových profilů I 160 - 18,8 kg /mb | [14 empty] | VV | 2 | 1 | True | 0 | ROZPOCET
| VV |  | Podélná stěna po demontáži stávajících vrat | [14 empty] | VV | 2 | 1 | True | 0 | ROZPOCET
| VV |  | (45,4-4,3-4,3)*3*18,8*1,05 |  | 2179.296 | [12 empty] | VV | 2 | 2 | True | 0 | ROZPOCET
| VV |  | Štítová stěna | [14 empty] | VV | 2 | 1 | True | 0 | ROZPOCET
| VV |  | 18,64*3*18,8*1,05 |  | 1103.861 | [12 empty] | VV | 2 | 2 | True | 0 | ROZPOCET
| VV |  | 4,5*4*18,8*1,05 |  | 355.32 | [12 empty] | VV | 2 | 2 | True | 0 | ROZPOCET
| VV |  | Součet |  | 3638.477 | [12 empty] | VV | 2 | 4 | True | 1 | ROZPOCET
27 | M | 13010822 | ocel profilová jakost S235JR (11 375) průřez U (UPN) 160 | t | 3.638 |  | 0 | CS ÚRS 2022 02 |  | základní |  | 0 | 1 | 3.638 | 0 | 0 | 32 | M | 2 |  |  |  | ROZPOCET | 0 | 0 | 0 | 0 | 0 | 1 | 0 | 16 | 499181455
28 | K | 998767102 | Přesun hmot pro zámečnické konstrukce stanovený z hmotnosti přesunovaného materiálu vodorovná dopravní vzdálenost do 50 m v objektech výšky přes 6 do 12 m | t | 15.09 |  | 0 | CS ÚRS 2022 02 |  | základní |  | 0 | 0 | 0 | 0 | 0 | 16 | K | 2 |  |  |  | ROZPOCET | 0 | 0 | 0 | 0 | 0 | 1 | 0 | 16 | -1486844877
| Online PSC |  | https://podminky.urs.cz/item/CS_URS_2022_02/998767102 | [14 empty] | Online PSC | 2
29 | K | 998767192 | Přesun hmot pro zámečnické konstrukce stanovený z hmotnosti přesunovaného materiálu Příplatek k cenám za zvětšený přesun přes vymezenou největší dopravní vzdálenost do 100 m | t | 15.09 |  | 0 | CS ÚRS 2022 02 |  | základní |  | 0 | 0 | 0 | 0 | 0 | 16 | K | 2 |  |  |  | ROZPOCET | 0 | 0 | 0 | 0 | 0 | 1 | 0 | 16 | -1726630008
| Online PSC |  | https://podminky.urs.cz/item/CS_URS_2022_02/998767192 | [14 empty] | Online PSC | 2
| D | 783 | Dokončovací práce - nátěry |  |  |  | 0 |  |  |  |  | 0 |  | 0.44415 |  | 0 | 2 | D | 1 |  |  |  | ROZPOCET | [6 empty] | 0
30 | K | 783306801 | Odstranění nátěrů ze zámečnických konstrukcí obroušením | m2 | 1269.006 |  | 0 | CS ÚRS 2022 02 |  | základní |  | 0 | 6e-05 | 0.07614 | 0 | 0 | 16 | K | 2 |  |  |  | ROZPOCET | 0 | 0 | 0 | 0 | 0 | 1 | 0 | 16 | 284556821
| Online PSC |  | https://podminky.urs.cz/item/CS_URS_2022_02/783306801 | [14 empty] | Online PSC | 2
| VV |  | HALA 1 - Nosná konstrukce haly nátěry | [14 empty] | VV | 2 | 1 | True | 0 | ROZPOCET
| VV |  | Výměna střešního a obvodového pláště | [14 empty] | VV | 2 | 1 | True | 0 | ROZPOCET
| VV |  | Část haly parc.č. 2469 | [14 empty] | VV | 2 | 1 | True | 0 | ROZPOCET
| VV |  | Půdorys 1NP - výkres č. 1 | [14 empty] | VV | 2 | 1 | True | 0 | ROZPOCET
| VV |  | Řez A-A - výkres č. 2 | [14 empty] | VV | 2 | 1 | True | 0 | ROZPOCET
| VV |  | Nosné vazníkové rámy haly | [14 empty] | VV | 2 | 1 | True | 0 | ROZPOCET
| VV |  | 12,5*2*11 |  | 275 | [12 empty] | VV | 2 | 2 | True | 0 | ROZPOCET
| VV |  | (4,5+5+9+9,4+9,4+9+5+4,5)*0,25*11 |  | 153.45 | [12 empty] | VV | 2 | 2 | True | 0 | ROZPOCET
| VV |  | 9,5*0,65*2*13 |  | 160.55 | [12 empty] | VV | 2 | 2 | True | 0 | ROZPOCET
| VV |  | Ztužidlo | [14 empty] | VV | 2 | 1 | True | 0 | ROZPOCET
| VV |  | 0,12*14*11 |  | 18.48 | [12 empty] | VV | 2 | 2 | True | 0 | ROZPOCET
| VV |  | Podélná vynášecí konstrukce opláštění stěn | [14 empty] | VV | 2 | 1 | True | 0 | ROZPOCET
| VV |  | 45,4*(0,16+0,16+0,08+0,08+0,08+0,08)*4*2 |  | 232.448 | [12 empty] | VV | 2 | 2 | True | 0 | ROZPOCET
| VV |  | 18,64*(0,16+0,16+0,08+0,08+0,08+0,08)*4 |  | 47.718 | [12 empty] | VV | 2 | 2 | True | 0 | ROZPOCET
| VV |  | 45,4*1*2 |  | 90.8 | [12 empty] | VV | 2 | 2 | True | 0 | ROZPOCET
| VV |  | Vynášecí nosné konstrukce střešní krytiny | [14 empty] | VV | 2 | 1 | True | 0 | ROZPOCET
| VV |  | 45,4*(0,16+0,16+0,08+0,08+0,08+0,08)*5*2 |  | 290.56 | [12 empty] | VV | 2 | 2 | True | 0 | ROZPOCET
| VV |  | Součet |  | 1269.006 | [12 empty] | VV | 2 | 4 | True | 1 | ROZPOCET
31 | K | 783314201 | Základní antikorozní nátěr zámečnických konstrukcí jednonásobný syntetický standardní | m2 | 1269.006 |  | 0 | CS ÚRS 2022 02 |  | základní |  | 0 | 0.00017 | 0.21573 | 0 | 0 | 16 | K | 2 |  |  |  | ROZPOCET | 0 | 0 | 0 | 0 | 0 | 1 | 0 | 16 | -1789367748
| Online PSC |  | https://podminky.urs.cz/item/CS_URS_2022_02/783314201 | [14 empty] | Online PSC | 2
| VV |  | HALA 1 - Nosná konstrukce haly nátěry | [14 empty] | VV | 2 | 1 | True | 0 | ROZPOCET
| VV |  | Výměna střešního a obvodového pláště | [14 empty] | VV | 2 | 1 | True | 0 | ROZPOCET
| VV |  | Část haly parc.č. 2469 | [14 empty] | VV | 2 | 1 | True | 0 | ROZPOCET
| VV |  | Půdorys 1NP - výkres č. 1 | [14 empty] | VV | 2 | 1 | True | 0 | ROZPOCET
| VV |  | Řez A-A - výkres č. 2 | [14 empty] | VV | 2 | 1 | True | 0 | ROZPOCET
| VV |  | Nosné vazníkové rámy haly | [14 empty] | VV | 2 | 1 | True | 0 | ROZPOCET
| VV |  | 12,5*2*11 |  | 275 | [12 empty] | VV | 2 | 2 | True | 0 | ROZPOCET
| VV |  | (4,5+5+9+9,4+9,4+9+5+4,5)*0,25*11 |  | 153.45 | [12 empty] | VV | 2 | 2 | True | 0 | ROZPOCET
| VV |  | 9,5*0,65*2*13 |  | 160.55 | [12 empty] | VV | 2 | 2 | True | 0 | ROZPOCET
| VV |  | Ztužidlo | [14 empty] | VV | 2 | 1 | True | 0 | ROZPOCET
| VV |  | 0,12*14*11 |  | 18.48 | [12 empty] | VV | 2 | 2 | True | 0 | ROZPOCET
| VV |  | Podélná vynášecí konstrukce opláštění stěn | [14 empty] | VV | 2 | 1 | True | 0 | ROZPOCET
| VV |  | 45,4*(0,16+0,16+0,08+0,08+0,08+0,08)*4*2 |  | 232.448 | [12 empty] | VV | 2 | 2 | True | 0 | ROZPOCET
| VV |  | 18,64*(0,16+0,16+0,08+0,08+0,08+0,08)*4 |  | 47.718 | [12 empty] | VV | 2 | 2 | True | 0 | ROZPOCET
| VV |  | 45,4*1*2 |  | 90.8 | [12 empty] | VV | 2 | 2 | True | 0 | ROZPOCET
| VV |  | Vynášecí nosné konstrukce střešní krytiny | [14 empty] | VV | 2 | 1 | True | 0 | ROZPOCET
| VV |  | 45,4*(0,16+0,16+0,08+0,08+0,08+0,08)*5*2 |  | 290.56 | [12 empty] | VV | 2 | 2 | True | 0 | ROZPOCET
| VV |  | Součet |  | 1269.006 | [12 empty] | VV | 2 | 4 | True | 1 | ROZPOCET
32 | K | 783317101 | Krycí nátěr (email) zámečnických konstrukcí jednonásobný syntetický standardní | m2 | 1269.006 |  | 0 | CS ÚRS 2022 02 |  | základní |  | 0 | 0.00012 | 0.15228 | 0 | 0 | 16 | K | 2 |  |  |  | ROZPOCET | 0 | 0 | 0 | 0 | 0 | 1 | 0 | 16 | 1418045746
| Online PSC |  | https://podminky.urs.cz/item/CS_URS_2022_02/783317101 | [14 empty] | Online PSC | 2