## List1
Tabulka splnění minimálních technických podmínek
VZ-2022-000766 „Noční stolky a noční stolky s jídelní deskou“
Předmět veřejné zakázky
Dodávka, instalace, uvedení do provozu, zajištění záručního a pozáručního servisu na 183 kusů oboustranných nočních stolků k výškově stavitelným nemocničním lůžkům pro I. Chirurgickou kliniku, Dětskou kliniku, Traumatologickou kliniku, Kliniku chorob kožních a pohlavních, Infekční lůžkové oddělení, III. Interní kliniku, Kliniku plicních nemocí a tuberkulózy a I. Interní kliniku ve Fakultní nemocnici Olomouc.
Specifikace | ano/ne | poznámky/skutečné parametry
1. Technická specifikace - nočních stolky s jídelní deskou v dřevěném provedení konstrukce
• 30 kusů oboustranných nočních stolků s výškově stavitelnou jídelní deskou k výškově stavitelným nemocničním lůžkům pro Traumatologickou kliniku (23 ks), Dětskou kliniku (7 ks)
• minimální rozměry nočního stolku musí být 500 x 400 x 800 mm (šxhxv)
• noční stolek musí být v členění na horní odkládací desku, horní zásuvku, niku, velkou spodní skříňku a přihrádku na přezůvky
• noční stolek musí být v dřevěném provedení konstrukce (vyrobený z materiálu lamino s hranami z ABS plastu), s kovovým mechanismem jídelní desky, s jídelní a odkládací plochou se zvýšeným okrajem v provedení z ABS plastu
• konstrukce nočního stolku musí být z odolného materiálu lamino, s hranami z ABS plastu, s povrchovou úpravou odolávající běžným dezinfekčním prostředků v dezénu (dle vzorníku barev) 23 ks šedá, 7 ks buk
• jídelní deska musí být plynule výškově stavitelná s posilovacím mechanismem a aretací, možnost náklonu desky a její aretace
• jídelní deska o minimálním rozměru 600 x 340 x 800 – 1050 mm (šxhxv) a minimální nosnosti 5 kg
• odkládací a jídelní deska musí být se zvýšeným okrajem a s omyvatelnou úpravou
• noční stolek musí mít uzamykatelnou horní zásuvku a spodní skříňku jedním klíčem, v dezénu (dle vzorníku barev)
• noční stolek musí mít horní zásuvku opatřenou plastovou vložkou zásuvky z ABS
• noční stolek musí mít bezpečnostní madla zásuvek a skříněk
• součástí nočních stolků musí být univerzální držák příslušenství (držák ručníku)
• noční stolek musí mít čtyři otočná brzditelná kolečka o minimálním průměru 65 mm
Typ zařízení:
Výrobce:
Cena za 1 ks v Kč bez DPH:
Cena za 30 ks v Kč bez DPH:
2. Technická specifikace - noční stolky bez jídelní desky v dřevěném provedení konstrukce
• 10 kusů oboustranných nočních stolků bez výškově stavitelné jídelní desky k výškově stavitelným nemocničním lůžkům pro Dětskou kliniku (10 ks)
• minimální rozměry nočního stolku musí být 450 x 400 x 800 mm (šxhxv)
• noční stolek musí být v členění na horní odkládací desku, horní zásuvku, niku, velkou spodní skříňku a přihrádku na přezůvky
• noční stolek musí být v dřevěném provedení konstrukce (vyrobený z materiálu lamino s hranami z ABS plastu), s odkládací plochou se zvýšeným okrajem v provedení z ABS plastu
• konstrukce nočního stolku musí být z odolného materiálu lamino, s hranami z ABS plastu, s povrchovou úpravou odolávající běžným dezinfekčním prostředků v dezénu (dle vzorníku barev) 10 ks buk
• odkládací deska musí být se zvýšeným okrajem a s omyvatelnou úpravou
• noční stolek musí mít uzamykatelnou horní zásuvku a spodní skříňku jedním klíčem, v dezénu (dle vzorníku barev)
• noční stolek musí mít horní zásuvku opatřenou plastovou vložkou zásuvky z ABS
• noční stolek musí mít bezpečnostní madla zásuvek a skříněk
• součástí nočních stolků musí být univerzální držák příslušenství (držák ručníku)
• noční stolek musí mít čtyři otočná brzditelná kolečka o minimálním průměru 65 mm
Typ zařízení:
Výrobce:
Cena za 1 ks v Kč bez DPH
Cena za 10 ks v Kč bez DPH
3. Technická specifikace - noční stolky s jídelní deskou v kovovém provedení konstrukce
• 48 kusů oboustranných nočních stolků s výškově stavitelnou jídelní deskou k výškově stavitelným nemocničním lůžkům. Pro Dětskou kliniku (13 ks), III. Interní kliniku (6 ks), Kliniku plicních nemocí a tuberkulózy (6 ks), I. Interní kliniku (3 ks) a Kliniku chorob kožních a pohlavních (20 ks)
• minimální rozměry nočního stolku musí být 500 x 400 x 800 mm (šxhxv)
• noční stolek musí být v členění na horní odkládací desku, horní zásuvku, niku, velkou spodní skříňku a přihrádku na přezůvky
• noční stolek musí být v kovovém provedení konstrukce, s kovovým mechanismem jídelní desky, s jídelní a odkládací plochou se zvýšeným okrajem v provedení z ABS plastu
• konstrukce nočního stolku musí být z odolného kovového materiálu s povrchovou úpravou odolávající běžným dezinfekčním prostředků v dezénu (dle vzorníku barev)
• jídelní deska musí být plynule výškově stavitelná s posilovacím mechanismem a aretací, možnost náklonu desky a její aretace
• jídelní deska o minimálním rozměru 600 x 340 x 800 – 1050 mm (šxhxv) a minimální nosnosti 5 kg
• odkládací deska musí být se zvýšeným okrajem a s omyvatelnou úpravou
• 28 ks nočních stolků musí mít uzamykatelnou horní zásuvku a spodní skříňku jedním klíčem a 20 ks nočních stolků pro Kliniku chorob kožních a pohlavních bez uzamykání pouze uzavíratelné na magnet, v dezénu dle vzorníku barev
• noční stolek musí mít horní zásuvku opatřenou plastovou vložkou zásuvky z ABS
• noční stolek musí mít bezpečnostní madla zásuvek a skříněk
• součástí nočních stolků musí být univerzální držák příslušenství (držák ručníku)
• noční stolek musí mít čtyři otočná brzditelná kolečka o minimálním průměru 65 mm
Typ zařízení:
Výrobce:
Cena za 1 ks (uzamykatelného nočního stolku) v Kč bez DPH
Cena za 28 ks v Kč bez DPH
Typ zařízení:
Výrobce:
Cena za 1 ks ( nočního stolku s uzavíráním na magnet ) v Kč bez DPH
Cena za 20 ks v Kč bez DPH
4. Technická specifikace - noční stolky s jídelní deskou v kovovém provedení konstrukce (bez přihrádky na přezůvky)
• 77 kusů oboustranných nočních stolků s výškově stavitelnou jídelní deskou k výškově stavitelným nemocničním lůžkům pro I. Chirurgickou kliniku
• minimální rozměry nočního stolku musí být 500 x 400 x 800 mm (šxhxv)
• noční stolek musí být v členění na horní odkládací desku, horní zásuvku, niku, velkou spodní skříňku (bez přihrádky na přezůvky)
• noční stolek musí být v kovovém provedení konstrukce, s kovovým mechanismem jídelní desky, s jídelní a odkládací plochou se zvýšeným okrajem v provedení z ABS plastu
• konstrukce nočního stolku musí být z odolného kovového materiálu s povrchovou úpravou odolávající běžným dezinfekčním prostředků v dezénu (dle vzorníku barev)
• jídelní deska musí být plynule výškově stavitelná s posilovacím mechanismem a aretací, možnost náklonu desky a její aretace
• jídelní deska o minimálním rozměru 600 x 340 x 800 – 1050 mm (šxhxv) a minimální nosnosti 5 kg
• odkládací deska musí být se zvýšeným okrajem a s omyvatelnou úpravou
• noční stolek bez uzamykání -pouze uzavíratelné na magnet, v dezénu (dle vzorníku barev)
• noční stolek musí mít horní zásuvku opatřenou plastovou vložkou zásuvky z ABS
• noční stolek musí mít bezpečnostní madla zásuvek a skříněk
• součástí nočních stolků musí být univerzální držák příslušenství (držák ručníku)
• noční stolek musí mít čtyři otočná brzditelná kolečka o minimálním průměru 65 mm
Typ zařízení:
Výrobce:
Cena za 1 ks v Kč bez DPH
Cena za 77 ks v Kč bez DPH
5. Technická specifikace - nočních stolky bez jídelní desky v kovovém provedení konstrukce
• 18 kusů oboustranných nočních stolků bez výškově stavitelné jídelní desky k výškově stavitelným nemocničním lůžkům pro Infekční lůžkové oddělení
• minimální rozměry nočního stolku musí být 450 x 400 x 800 mm (šxhxv)
• noční stolek musí být v členění na horní odkládací desku, horní zásuvku, niku, velkou spodní skříňku a přihrádku na přezůvky
• noční stolek musí být v kovovém provedení konstrukce, s odkládací plochou v provedení z ABS plastu se zvýšeným okrajem
• konstrukce nočního stolku musí být z odolného kovového materiálu s povrchovou úpravou odolávající běžným dezinfekčním prostředků v dezénu (dle vzorníku barev)
• odkládací deska musí být se zvýšeným okrajem a s omyvatelnou úpravou
• noční stolek musí mít horní zásuvku a spodní skříňku uzavíratelnou na magnet, v dezénu (dle vzorníku barev)
• noční stolek musí mít horní zásuvku opatřenou plastovou vložkou zásuvky z ABS
• noční stolek musí mít bezpečnostní madla zásuvek a skříněk
• součástí nočních stolků musí být univerzální držák příslušenství (držák ručníku)
• noční stolek musí mít čtyři otočná brzditelná kolečka o minimálním průměru 65 mm
Typ zařízení:
Výrobce:
Cena za 1 ks v Kč bez DPH
Cena za 18 ks v Kč bez DPH
cena celkem za 183 ks nočních stolků v Kč bez DPH | 0
DPH v Kč
cena celkem za 183 ks nočních stolků v Kč včetně DPH
* dodavatel v poznámce označí konkrétní dokument s upřesněním strany dokumentu, na základě kterého dokládá splnění požadovaných minimálních technických požadavků
účastník povinně doplní takto označené buňky