## List1
Krycí list - minimální technické požadavky
!!!!!! Uchazeč povinně vyplní žlutě podbarvená pole, ostatní se spočítá automaticky.
Konfigurace | Počet | Cena v Kč
|  | za 1 kus |  |  | celkem
|  | bez DPH | DPH | s DPH | bez DPH | DPH | s DPH
Konfigurace monitoru 1 | 12 |  | 0 | 0 | 0 | 0 | 0
Splňuje A / N
Záruční doba | 60 měsíců 5x9 NBD On site - garantovaná výměna za produkt ve stejné konfiguraci nebo zprovoznění u objednatele. Všechny náklady v záruční době se servisem spojené včetně dopravy, přepravy a pod. nese na své náklady dodavatel.
Dodací termín | max. 60 dnů od oboustranného podpisu smlouvy, | [6 empty] | Uveďte ve dnech
Způsob provádění záručního servisu a podpory | Uchazeč poskytne kontaktní místo pro nahlášení poruch. Podpora poskytovaná prostřednictvím telefonní linky bude dostupná v pracovní dny minimálně v době od 9:00 do 16:00 hod, e-mailem nepřetržitě.
Splatnost faktur | Souhlas se splatností faktur 60 dnů od jejího prokazatelného doručení kupujícímu.
Návrh smlouvy | Přiložen, je podepsaný statutárním zástupcem uchazeče
Produktový list a produktové číslo | přiložen / uveden, dají se dle nich jednoznačně vyčíst parametry požadovaného zařízení
Prohlášení | Cena je koncová v Kč , nepřekročitelná, zahrnuje veškeré náklady se zakázkou spojené včetně dodání na místo plnění, kterým je adresa objednatele.
Uchazeč souhlasí se zveřejněním všech náležitostí budoucího smluvního vztahu
Konfigurace monitoru 1: | Zde uveďte výrobce, název, produktový kód výrobce a typ monitoru včetně jeho držáku | [5 empty] | Splňuje A / N | Poznámky/skutečné parametry
Uhlopříčka (sledovatelná) | min. 1 380 mm
Formát | 16 : 9
Rozteč obrazových bodů | max. 0,315 mm x 0,315 mm
Typ panelu | min. LCD
Podsvícení | min. LED
Rozlišení | min. 4K - 3840 x 2160 Pixelů při 60 Hz
Podpora barev | min. 1,0 miliard barev, NTSC 72% (CIE 1931)
Doba odezvy | max. 8 ms
Jas | min. 350 cd/m2
Kontrastní poměr | min. 4000:1
Horizontální úhel pohledu | min. 178 stupňů
Vertikální úhel pohledu | min. 178 stupňů
Jazyky zobrazení na obrazovce OSD | min. čeština
Konektory | min. VGA, DisplayPort, 2x HDMI, 3x USB A, RS232, RJ45, zvuk vstup a výstup
VESA | min. 400 x 400 mm
Spotřeba energie | provoz/pohotovost / vypnuto max. 200/ 1W / 0,5W
Indikátor napájení | LED
Napájení | 240V
Barva | v odstínu jedné barvy (výběr z barev černá, šedá, stříbrná)
Vzdálená správa | min. prostřednictvím RS232 a RJ45
Vestavěná zařízení | min. rozbočovač USB 3.0 (1× port USB 3.0 pro připojení k počítači (upstream), 3× port USB 3.0 pro připojení periferních zařízení (downstream)
Rozhraní pro montáž | min. VESA (400 × 400 mm)
Příslušenství | min. kabel 3m DisplayPort, 3m HDMI,3m VGA, napájecí kabel držák monitoru na zeď, otočný(kloubový)-nastavení do stran 90°, výškově nastavitelný min. 260 mm, vzdálenost od zdi min. 110 - 400 mm, barva černá, nosnost odpovídající požadovanému monitoru