## technické specifikace
Splnění minimálních technických podmínek
VZMR VZ-2022-000859 „Chodítko s elektrickým zdvihem II“
Název a typ zařízení:
Výrobce:
Předmět veřejné zakázky
Dodávka, instalace a uvedení do provozu 2 ks elektrických chodítek pro Oddělení rehabilitace včetně provedení zaškolení personálu.
Technická specifikace | ano/ne | poznámky/skutečné parametry/odkazy
2 ks chodítek (dále jen přístroj) pro stabilní podporu horní části těla s nastavením výšky pro osoby s min. rozmezím výšky 140 až 200 cm
Přístroj pro podporu vstávání z lůžka
Přístroj má nastavitelnou výšku v min. rozmezí 900 - 1200 mm
Přístroj má podpěry obou předloktí včetně prolisu pro předloktí pacientů (využíváno u pacientů s nejtěžším stupněm pohybového omezení. Na Oddělení rehabilitace FNOL se týká především pacientů po cévních mozkových příhodách, kdy je porucha chůze kombinována s ochrnutím horní končetiny. Právě z toho důvodu je prolis na opěrné ploše stěžejní pro vytvoření kvalitní opory o horní končetinu.)
Přístroj má nastavení držadel ve směru vertikálním a horizontálním
Přístroj má nastavitelnou vzdálenost (výška i šířka) mezi podpěrami předloktí
Přístroj má čitelnou výškovou stupnici a elektrický motor nastavení výšky
Přístroj má maximální zatížení minimálně 150 kg
Přístroj nesmí mít přední kryt, který zamezuje dopomoc pacientovi z přední i boční strany
Přístroj má parkovací a hnací brzdu na rukojeti/držadle
Přístroj má kola o min. průměru 10 cm pro přejetí prahů dveří a nerovností, součástí jsou nožní brzdy na všech kolech
Součást dodávky | ano/ne
Baterie včetně napájecího adaptéru (min. 1ks baterie ke každému přístroji)
Pravidelné prohlídky, servis a instruktáž | ano/ne
Zajištění pravidelných předepsaných kontrol, revizí a validací minimálně dle doporučení výrobce a v souladu s aktuálním znění zákonů 89/2021Sb. (zdravotnické prostředky), 268/2014 Sb. (IVD) a 22/1997 Sb. (ostatní přístroje) a jejich prováděcích vyhlášek po dobu záruky zdarma
Zaškolení personálu v rámci návodu k použití zdarma v souladu s aktuálním znění zákonů 89/2021Sb. (zdravotnické prostředky), 268/2014 Sb. (IVD) a 22/1997 Sb. (ostatní přístroje) a jejich prováděcích vyhlášek
Zajištění servisní podpory a náhradních dílů autorizovanou společností po celou dobu předpokládané životnosti přístroje
Obecné požadavky | ano/ne
Délka záruky minimálně 24 měsíců, případně uveďte jinou delší
Životnost přístroje minimálně 8 let