## technické specifikace
Splnění minimálních technických podmínek
VZMR VZ-2022-001016 „Kontrola a ověření kvality PET-SPECT zobrazení“
Název a typ zařízení:
Výrobce:
Předmět veřejné zakázky
Dodávka, instalace a uvedení do provozu 1 ks fantomu pro Kliniku nukleární medicíny včetně provedení zaškolení personálu.
Technická specifikace | ano/ne | poznámky/skutečné parametry/odkazy
Fantom typu s označením Deluxe Jaszczak Phantom™
Model ECT/DLX/P
Parametry
Přírubový plnitelný fantom typu Jaszczak ECT
Hlavní vlastnosti:
Tloušťka stěny 3,2 mm pro min. redukci zeslabení
využití pro SPECT and PET systémy
využití pro hodnocení kvality zobrazení systému SPECT a PET systému (kolimátor, artefakty, kalibrace, rekonstrukční parametry)
Přejímací zkoušky, Rutinní zkoušky kvality, kontrola centra rotace detektorů
Vyhodnocení nehomogenity
Vyhodnocení změn prostorového rozlišení v závislosti na poloměru rotace
Vyhodnocení prostorového rozlišení v závislosti na změně rekonstrukčních filtrů
Vyhodnocení zeslabení a rozptylu a jejich kompenzace
Řešení pro výzkum
Specifikace pláště (Cylinder) Jaszczak fantomu
Fantom z čirého materiálu PMMA
průměr vnitří strany pláště: ~ 216 mm
Výška vnitří strany pláště: ~ 186 mm
tloušťka stěny pláště: ~ 3.2 mm
Objem prázdného fantomu: ~ 6.8 liters
Objem fantomu s obsahem vnitřní struktury - studených lézí (tyčinek a koulí): ~ 5.7 liters
Vnitřní struktura - studené léze - koule nesmí nezpůsobovat žádnou významnou změnu objemu
Specifikace vnitřní struktury (Insert)
celá vnitřní struktura z čirého materiálu PMMA
Výška tyčinek: ~ 88 mm
Vzdálenost od středu koule k montážní ploše: ~ 127 mm
Specifikace vnitřřní struktury - tyčinky (Rods), koule (Sphere)
Tyčinky - průměr: 4.8, 6.4, 7.9, 9.5, 11.1 and 12.7 mm
Pevné čiré koule - průměr: 9.5, 12.7, 15.9, 19.1, 25.4, and 31.8 mm
Součást dodávky | ano/ne
Součást dodávky je Fantom Jaszczak dodaný v ochranném obalu (kufru), popř. transportní obal s bublinkovou fólií
Pravidelné prohlídky, servis a instruktáž | ano/ne
Zajištění servisní podpory a náhradních dílů autorizovanou společností po celou dobu předpokládané životnosti přístroje
Obecné požadavky | ano/ne
Délka záruky minimálně 12 měsíců, případně uveďte jinou delší
Životnost přístroje minimálně 8 let