## List1
Tabulka splnění minimálních technických podmínek
"Dodávky dectů 2022"
VZMR VZ-2022-001081
Konfigurace 1 Dect Mitel 612d + nabíječka: |  |  | Splňuje ANO/NE | poznámky/skutečné parametry
Název a produktové číslo dect přístroje
Standardy | min. | DECT, GAP 7 řádků textu, 1 nadpisem a 1 řádkem programovatelných tlačítek nastavitelný jas přizpůsobitelné barevné schéma zobrazení času a data
Display | min. | 2" barevný TFT s rozlišením 176 x 220 bodů, 65.536 barev 7 řádků textu, 1 nadpisem a 1 řádkem programovatelných tlačítek nastavitelný jas přizpůsobitelné barevné schéma zobrazení času a data
Jazyk zobrazení |  | čeština
Telefonní seznam | min. | pro 200 kontaktů
Polyfonní vyzvánění | min. | 44 polyfonních vyzvánění
Uživatelské profily | min. | 5
Hands-free provoz |  | ano
Konektor náhlavní soupravy |  | 2,5 mm jack
Klávesnice |  | osvětlená
Navigační klávesy | min. | 2 programovatelné
Funkční klávesy | min. | 2 programovatelné
Ovládání hlasitosti |  | pevná tlačítka na boku přístroje
Filtr hluku |  | ano
Multifunkční LED | min. | 3 barevné nastavitelné pro vizualizaci funkcí
Podpora zpráv |  | ano
Baterie |  | Lithium-Iontová
Pohotovostní režim | min. | 120 hodin
Doba hovoru |  | cca 12 hodin
Odolnost |  | při pádu z výšky 1,50 m na betonovou podlahu nesmí vykazovat ani poškození ani narušení funkce
Konfigurace 2: Dect Mitel 622d + nabíječka výrobce, název, typ, produktový kod |  |  | Splňuje ANO/NE | poznámky/skutečné parametry
Název a produktové číslo dect přístroje
Standardy | min. | DECT, GAP 7 řádků textu, 1 nadpisem a 1 řádkem programovatelných tlačítek nastavitelný jas přizpůsobitelné barevné schéma zobrazení času a data
Display | min. | 2" barevný TFT s rozlišením 176 x 220 bodů, 65.536 barev 7 řádků textu, 1 nadpisem a 1 řádkem programovatelných tlačítek nastavitelný jas přizpůsobitelné barevné schéma zobrazení času a data
Jazyk zobrazení |  | čeština
Telefonní seznam | min. | pro 200 kontaktů
VIP telefonní seznam |  | ano
Polyfonní vyzvánění | min. | 44 polyfonních vyzvánění
Opakované vytáčení | min. | 30 položek
Uživatelské profily | min. | 5
Hands-free provoz |  | ano
Konektor náhlavní soupravy |  | 2,5 mm jack
Bluetooth |  | ano
USB port | min. | ano - mini USB
Klávesnice |  | osvětlená uzamykatelná automaticky i manuálně
Navigační klávesy | min. | 2 programovatelné
Funkční klávesy | min. | 2 programovatelné
Tlačítko Hotkey | min. | 1 programovatelné
Boční klávesy | min. | 3 programovatelné
Ovládání hlasitosti |  | pevná tlačítka na boku přístroje
Filtr hluku |  | ano
Multifunkční LED | min. | 3 barevné nastavitelné pro vizualizaci funkcí
Podpora zpráv |  | ano
Baterie |  | Lithium-Iontová
Pohotovostní režim | min. | 120 hodin
Doba hovoru |  | cca 12 hodin
Odolnost |  | při pádu z výšky 1,50 m na betonovou podlahu nesmí vykazovat ani poškození ani narušení funkce
|  |  | Splňuje ANO/NE | poznámky/skutečné parametry
Záruční požadavky |  | Záruční doba v délce trvání min. 24 měsíců na kompletní zařízení (tedy včetně baterie a nabíječky). V rámci záruční doby garantovaná výměna za produkt ve stejné konfiguraci nebo zprovoznění u objednatele. Všechny náklady v záruční době se servisem spojené včetně dopravy, přepravy a pod. nese na své náklady dodavatel.
Způsob provádění záručního servisu a podpory |  | Uchazeč poskytne kontaktní místo pro nahlášení poruch. Podpora poskytovaná prostřednictvím telefonní linky bude dostupná v pracovní dny minimálně v době od 9:00 do 15:00 hod, e-mailem nepřetržitě.