## List1
výkaz výměr - rozpočet
VZMR VZ-2022-001097
„Čistírna odpadních vod (ČOV) ve FNOL – oprava, rekonstrukce selektorů, aktivačních nádrží a technologie “
Aktivační nádrž - pravá strana
Položka | Popis | MJ | Výměra | j.cena | Cena v Kč bez DPH
1 | Tryskání degradovaného betonu vodou púo tlakem do 2500barů | m2 | 152 |  | 0
2 | Očištění ploch stěn a podlah nesušeným křemičitým pískem | m2 | 152 |  | 0
3 | Ruční očištění ploch nádrže | m2 | 152 |  | 0
4 | Reprofilace stěn cementovými sanačními maltami tl.20mm | m2 | 152 |  | 0
5 | Reprofilace stěn cementovými sanačními maltami tl.50mm | m2 | 15.2 |  | 0
6 | Stěrka k vyrovnání betovových ploch stěn tl.5mm | m2 | 152 |  | 0
7 | Ochranný nátěr výstuže na epoxidové bázi včetně přípravy povrchů výstuže | m2 | 152 |  | 0
8 | Ochranný epoxidový nátěr betonu dvojnásobný s impregnací | m2 | 152 |  | 0
9 | Montáž lešení prostorové lechké | m3 | 160 |  | 0
10 | Pronájem příplatek za každý den používání prostorového lešení | m3 | 4160 |  | 0
11 | Demontáž lešení prostor.lehké 200kPa | m3 | 160 |  | 0
12 | Vedlejší rozpočtové náklady | kpl | 1 |  | 0
Aktivační nádrž - levá strana
Položka | Popis | MJ | Výměra | j.cena | Cena v Kč bez DPH
1 | Tryskání degradovaného betonu vodou púo tlakem do 2500barů | m2 | 152 |  | 0
2 | Očištění ploch stěn a podlah nesušeným křemičitým pískem | m2 | 152 |  | 0
3 | Ruční očištění ploch nádrže | m2 | 152 |  | 0
4 | Reprofilace stěn cementovými sanačními maltami tl.20mm | m2 | 152 |  | 0
5 | Reprofilace stěn cementovými sanačními maltami tl.50mm | m2 | 15.2 |  | 0
6 | Stěrka k vyrovnání betovových ploch stěn tl.5mm | m2 | 152 |  | 0
7 | Ochranný nátěr výstuže na epoxidové bázi včetně přípravy povrchů výstuže | m2 | 152 |  | 0
8 | Ochranný epoxidový nátěr betonu dvojnásobný s impregnací | m2 | 152 |  | 0
9 | Montáž lešení prostorové lechké | m3 | 160 |  | 0
10 | Pronájem příplatek za každý den používání prostorového lešení | m3 | 4160 |  | 0
11 | Demontáž lešení prostor.lehké 200kPa | m3 | 160 |  | 0
12 | Vedlejší rozpočtové náklady | kpl | 1 |  | 0
Selektory aktivační nádrže - pravá strana
Položka | Popis | MJ | Výměra | j.cena | Cena v Kč bez DPH
1 | Tryskání degradovaného betonu vodou púo tlakem do 2500barů | m2 | 129 |  | 0
2 | Očištění ploch stěn a podlah nesušeným křemičitým pískem | m2 | 129 |  | 0
3 | Ruční očištění ploch nádrže | m2 | 129 |  | 0
4 | Reprofilace stěn cementovými sanačními maltami tl.20mm | m2 | 129 |  | 0
5 | Reprofilace stěn cementovými sanačními maltami tl.50mm | m2 | 12.9 |  | 0
6 | Stěrka k vyrovnání betovových ploch stěn tl.5mm | m2 | 129 |  | 0
7 | Ochranný nátěr výstuže na epoxidové bázi včetně přípravy povrchů výstuže | m2 | 129 |  | 0
8 | Ochranný epoxidový nátěr betonu dvojnásobný s impregnací | m2 | 129 |  | 0
9 | Montáž lešení prostorové lechké | m3 | 45 |  | 0
10 | Pronájem příplatek za každý den používání prostorového lešení | m3 | 1170 |  | 0
11 | Demontáž lešení prostor.lehké 200kPa | m3 | 45 |  | 0
12 | Vedlejší rozpočtové náklady | kpl | 1 |  | 0
Selektory aktivační nádrže - levá strana
Položka | Popis | MJ | Výměra | j.cena | Cena v Kč bez DPH
1 | Tryskání degradovaného betonu vodou púo tlakem do 2500barů | m2 | 129 |  | 0
2 | Očištění ploch stěn a podlah nesušeným křemičitým pískem | m2 | 129 |  | 0
3 | Ruční očištění ploch nádrže | m2 | 129 |  | 0
4 | Reprofilace stěn cementovými sanačními maltami tl.20mm | m2 | 129 |  | 0
5 | Reprofilace stěn cementovými sanačními maltami tl.50mm | m2 | 12.9 |  | 0
6 | Stěrka k vyrovnání betovových ploch stěn tl.5mm | m2 | 129 |  | 0
7 | Ochranný nátěr výstuže na epoxidové bázi včetně přípravy povrchů výstuže | m2 | 129 |  | 0
8 | Ochranný epoxidový nátěr betonu dvojnásobný s impregnací | m2 | 129 |  | 0
9 | Montáž lešení prostorové lechké | m3 | 45 |  | 0
10 | Pronájem příplatek za každý den používání prostorového lešení | m3 | 1170 |  | 0
11 | Demontáž lešení prostor.lehké 200kPa | m3 | 45 |  | 0
12 | Vedlejší rozpočtové náklady | kpl | 1 |  | 0
Technologie - pravá strana
Položka | Popis | MJ | Výměra | j.cena | Cena v Kč bez DPH
1 | Jemnobublinový provzdušňovací systém | kpl | 1 |  | 0
2 | Montáž ,uvedení do provozu | kpl | 1 |  | 0
3 | Vedlejší rozpočtové náklady | kpl | 1 |  | 0
Technologie - pravá strana
Položka | Popis | MJ | Výměra | j.cena | Cena v Kč bez DPH
1 | Jemnobublinový provzdušňovací systém | kpl | 1 |  | 0
2 | Montáž ,uvedení do provozu | kpl | 1 |  | 0
3 | Vedlejší rozpočtové náklady | kpl | 1 |  | 0
| rozpočet celkem bez DPH |  |  |  | 0
| DPH 21% |  |  |  | 0
| CELKEM včetně DPH |  |  |  | 0