## část I
Tabulka splnění minimálních technických podmínek
VZ-2022-001130 "Sfinkterotom trojlumenný, rotační"
Technické požadavky | ANO / NE | Poznámky
• Trojlumenný sfinkterotom
• Oddělený lumen pro aplikaci kontrastní látky, pro zavedení vodícího drátu průměru max. 0.035 inch a pro řezací drát
• Izolovaný řezací drát pro bezpečnou sfinkterotomii a minimalizaci krvácení
• Atraumatické zakončení distální špičky pro bezpečnou papilosfinkterotomii
• Rotační
• S indikátorem rotace na integrované rukojeti
• Délka distální špičky min.5 mm
• Řezací drát v délkách min. 20; 25 a 30 mm
• Pracovní délka min.1 800 mm
• Ø pracovního kanálu min. 3,7mm
expirace minimálně 12 měsíců
UDI kód (není hodnotícím kritériem, doplnit pouze v případě, že produkt/ty tento kód má již přidělený)
(*)pozn.: Použití firemních názvů, obrázků či termínů či způsobů řešení specifických pro určitého výrobce má pouze ilustrovat příklady vhodných řešení, ale požadavek není omezen na nabídky jen těchto řešení. Je možné nabídnout jakákoliv jiná řešení, která mají podobné vlastnosti a splňují požadovaný medicínský účel.