## Forma
Tabulka splnění minimálních technických podmínek
VZMR VZ-2023-000028 - Velkokapacitní forma na čípky
Typ zařízení:
Výrobce:
Předmět veřejné zakázky
Dodávka, instalace a uvedení do provozu 1 ks velkokapacitní formy na odlévání čípků pro Lékárnu Fakultní nemocnice Olomouc včetně provedení zaškolení personálu.
Technická specifikace | ANO / NE | poznámky
Forma se musí skládat ze dvou do sebe zapadajících dílů se zarážkou proti smyku.
Zadavatel si vyhrazuje právo na kontrolu a odsouhlasení finálního výkresu/návrhu před výrobou všech komponent (forma, rámeček a výtlačná deska). V přílohách zadávací dokumentace ilustrativní reálné fotografie pořízené přímo na pracovišti.
Forma musí být vyrobena z hliníkové slitiny 5083 s certifikací pro potravinářství a farmacii, bez povrchové úpravy.
Forma, včetně vylévacích otvorů (vnitřní povrch formy vlastních čípků) musí být leštěná bez frézování nebo dalších úprav.
Forma musí mít minimálně 401 pozic/otvorů na čípky dle přiložené fotografie původní formy nebo dle zaměření původní formy (zadavatel organizuje prohlídku místa plnění)
Rozměr a tvar vyrobeného čípku musí být dle výkresu v příloze "řez, detail a 3D pohled čípku"
Forma musí mít rozvržení děr pro čípkovinu tak, aby byla eliminována hluchá místa (např. v rozích nebo u hran formy)
Na dvou koncových stranách formy musí být mechanický zámek včetně pružinového mechanismu fixující oba díly formy. Zámky a pružiny dle vzoru musí být vyrobeny z oceli - viz foto
Forma musí dosahovat maximálních rozměrů 410 mm (šířka formy) a 280 mm (hloubka formy), aby bylo možné formu umístit do mrazícího boxu, který se na pracovišti nachází.
Hmotnost formy musí být maximálně 12 kg
Součást dodávky
Výtlačná deska s rukojetí pro vytlačení vyrobených/ztuhnutých čípků (součástí desky musí být výtlačný výstup kopírující otvory formy o výšce do 5 mm) (viz foto).
Součástí formy musí být odnímatelný rámeček vyrobený z hliníkové slitiny 5083 k zabránění odtoku čípkoviny včetně možnosti fixace zarážkou proti sklouznutí z formy (viz foto).
Součástí dodávky přístroje musí být veškeré příslušenství nezbytné pro okamžitý provoz
Instruktáž personálu
Instruktáž personálu v rámci návodu k použití zdarma v souladu s aktuálním znění zákona č.375/2022 Sb. Zákon o zdravotnických prostředcích a diagnostických zdravotnických prostředcích in vitro a 22/1997 Sb. (ostatní přístroje) a jejich prováděcích vyhlášek
Obecné požadavky
Délka záruky minimálně po dobu 24 měsíců, případně uveďte jinou delší
Životnost formy minimálně 8 let