## Technické specifikace
Tabulka splnění minimálních technických parametrů
VZMR VZ-2023-000252 - Přístroj pro měření kotníkových tlaků
Typ zařízení:
Výrobce:
Předmět veřejné zakázky
Dodávka, instalace a uvedení do provozu 1 ks přístroje pro měření kotníkových tlaků pro ordinaci praktického lékaře včetně provedení zaškolení personálu a zajištění záručního a pozáručního servisu.
Technická specifikace | ANO / NE | poznámky/skutečné parametry
Přístroj musí být určen k měření kotníkových tlaků za účelem včasné detekce ischemické choroby dolních končetin.
Přístroj musí odhalit potíže i u asymptomatických pacientů
Přístroj musí měřit krevní tlaky ve všech 4 končetinách souběžně během jednoho měření
Přístroj musí měřit ABI index (index kotník/paže) v maximálním časovém intervalu 60 sekund
Přístroj musí být určen ke každodennímu opakovanému použití (v ordinaci praktického lékaře)
Přístroj musí mít do budoucna možnost rozšíření o měření rychlosti pulzové vlny
Součást dodávky
Součást dodávky je SW pro zpracování a ukládání naměřených výsledků
Součástí dodávky jsou 2 ks nylonové manžety pro obvod paže 22 - 42 cm
Součástí dodávky jsou 2 ks nylonové manžety pro obvod paže 32 - 48 cm
Součástí dodávky jsou 2 ks nylonové manžety pro obvod kotníku 18 - 38 cm
Součástí dodávky jsou 4 ks hadic, pro propojení manžet s přístrojem
Součástí dodávky je síťový zdoj pro připojení přístroje do sítě
Součástí dodávky je USB kabel pro propojení přístroje s PC. Vzdálenost PC od přístroje maximálně 3 m.
Pravidelné prohlídky, servis a instruktáž
Zajištění pravidelných předepsaných kontrol, revizí a validací minimálně dle doporučení výrobce a v souladu s aktuálním znění zákona č.375/2022 Sb. Zákon o zdravotnických prostředcích a diagnostických zdravotnických prostředcích in vitro a 22/1997 Sb. (ostatní přístroje) a jejich prováděcích vyhlášek po dobu záruky zdarma
Instruktáž personálu v rámci návodu k použití zdarma v souladu s aktuálním znění zákona č.375/2022 Sb. Zákon o zdravotnických prostředcích a diagnostických zdravotnických prostředcích in vitro a 22/1997 Sb. (ostatní přístroje) a jejich prováděcích vyhlášek
Zajištění servisní podpory a náhradních dílů autorizovanou společností po celou dobu předpokládané životnosti přístroje
Obecné požadavky
Délka záruky minimálně po dobu 24 měsíců, případně uveďte jinou delší
Životnost přístroje minimálně 8 let