## specifikace
Tabulka splnění minálních technických podmínek
VZMR VZ-2023-000353 - Výrobník ledové drtě
název/typ zařízení
výrobce:
Předmět veřejné zakázky
Dodávka, instalace, uvedení do provozu včetně provedení zaškolení personálu, zajištění záručního a pozáručního servisu na 1 ks výrobníku ledové drtě pro II.chirurgickou kliniku Fakultní nemocnice Olomouc.
Technická specifikace | ANO / NE | poznámky/skutečné parametry
Výrobník ledové drtě musí mít:
* itegrovaná drtička zajišťující homogení drť bez ostrých hran, jemné částečky konstantního objemu, velmi dobře separované
* celonerezový plášť
* produkce min. 90 kg / 24 hod
* kapacita zásobníku min. 30 kg
* rozměry max.: 500 x 700 x 1000 mm (š x hl x v)
* chlazení vzduchem
* spotřeba na výrobu:
v případě chlazení vzduchem max. 1 l/kg
* Zařízení musí používat ekologické chladivo (tj. chladivo s nulovým potenciálem poškození ozónové vrstvy a s nízkým potenciálem globálního oteplování, např. R452A nebo R290)
Součást dodávky
* lopatka, přívodní hadice ¾“, odpadní hadice DN 24
Pravidelné prohlídky, servis a instruktáž
Zajištění pravidelných předepsaných kontrol, revizí a validací minimálně dle doporučení výrobce a v souladu s aktuálním znění zákona č.375/2022 Sb. Zákon o zdravotnických prostředcích a diagnostických zdravotnických prostředcích in vitro a 22/1997 Sb. (ostatní přístroje) a jejich prováděcích vyhlášek po dobu záruky zdarma
Instruktáž personálu v rámci návodu k použití zdarma v souladu s aktuálním znění zákona č.375/2022 Sb. Zákon o zdravotnických prostředcích a diagnostických zdravotnických prostředcích in vitro a 22/1997 Sb. (ostatní přístroje) a jejich prováděcích vyhlášek
Zajištění servisní podpory a náhradních dílů autorizovanou společností po celou dobu předpokládané životnosti přístroje
Obecné požadavky
Délka záruky minimálně po dobu 24 měsíců, případně uveďte jinou delší
Životnost přístroje minimálně 8 let