## část I
Tabulka splnění minimálních technických podmínek
VZMR VZ-2023-000369-01 „Laboratorní lednice s mrazákem“
Název zařízení:
Výrobce:
Předmět veřejné zakázky
Předmětem veřejné zakázky je dodávka, instalace, uvedení do provozu a zaškolení personálu k užívání, zajištění záručního a pozáručního servisu 1 ks laboratorní lednice s mrazákem pro Kliniku nukleární medicíny ve Fakultní nemocnici Olomouc.
Technická specifikace | ano/ne | poznámky/skutečné parametry/odkazy
Přístroj musí být vhodný pro skladování biologických vzorků a léčiv
Přístroj musí mít nastavitelný rozsah teplot v minimálním rozmezí +3 °C až +16 °C pro chladící část
Přístroj musí mít nastavitelný rozsah teplot v minimálním rozmezí -9 °C až -30 °C pro mrazící část
Přístroj musí dosahovat teplotní homogenity 5,2 °C pro chladící část a 7,9 °C pro mrazící část, jak je definováno v normě EN 60068-3.
Přístroj musí mít automatický proces odmrazování pro chladící část a ruční proces odmrazování pro mrazící část
Přístroj musí mít systém samozavíracích dveří s tyčovým madlem s integrovanou mechanikou otevírání
Přístroj musí mít opticko-akustický alarm pro signalizaci otevřených dveřích, poklesu/nárůstu teploty, výpadku napájení elektrickým proudem
Přístroj musí obsahovat průchodku pro externí čidlo na měření teploty.
Přístroj musí mít dynamický systém chlazení v chladící částí, a statický systém chlazení v mrazící části
Přístroj musí mít vnější digitální ukazatel vnitřní teploty
Přístroj musí mít automatický monitorovací systém teploty – dle již používaného standardu ve FNOL (systém ConWin – dodavatel Condata) – minimálně jedno čidlo do chladícího boxu a jedno čidlo do mrazícího boxu
Přístroj musí být skříňového typu a musí mít minimální užitný objem 240 litrů pro chladící část a 105 litrů pro mrazící část
Přístroj musí mít v chladící části minimálně 4 kusy výškově nastavitelných polic každá o nosnosti minimálně 45kg
Přístroj musí mít v mrazící části minimálně 3 kusy zásuvek každá o nosnosti minimálně 24kg
Ovládání přístroje musí být zajištěno elektronicky
Přístroj musí mít 2 samostatné kompresory - jeden pro každou část přístroje (chladící/mrazící)
Stavební otvory omezeny šířkou 70 cm.
Pravidelné prohlídky, servis a instruktáž | ano/ne
Zajištění pravidelných předepsaných kontrol, revizí a validací minimálně dle doporučení výrobce a v souladu s aktuálním znění zákona č.375/2022 Sb. Zákon o zdravotnických prostředcích a diagnostických zdravotnických prostředcích in vitro a 22/1997 Sb. (ostatní přístroje) a jejich prováděcích vyhlášek po dobu záruky zdarma
Instruktáž personálu v rámci návodu k použití zdarma v souladu s aktuálním znění zákona č.375/2022 Sb. Zákon o zdravotnických prostředcích a diagnostických zdravotnických prostředcích in vitro a 22/1997 Sb. (ostatní přístroje) a jejich prováděcích vyhlášek
Zajištění servisní podpory a náhradních dílů autorizovanou společností po celou dobu předpokládané životnosti přístroje
Obecné požadavky | ano/ne
Délka záruky za jakost a bezvadnost provedeného díla minimálně po dobu 24 měsíců, případně uveďte jinou delší
Životnost přístroje minimálně 8 let

## část II
Splnění minimálních technických podmínek
VZMR VZ-2023-000369-02 „Hlubokomrazící box"
Název zařízení:
Výrobce:
Předmět veřejné zakázky
Předmětem veřejné zakázky je dodávka, instalace, uvedení do provozu a zaškolení personálu k užívání, zajištění záručního a pozáručního servisu 1 ks hlubokomrazícího boxu pro Kliniku nukleární medicíny ve Fakultní nemocnici Olomouc.
Technická specifikace | ano/ne | poznámky/skutečné parametry/odkazy
Přístroj musí mít minimální teplotní rozsah -60°C až -86°C (při teplotě okolí do +30°C )
Přístroj musí mít minimální objem 236 l
Přístroj musí garantovat homogenní rozložení teploty v celém prostoru boxu pomocí distribuce zdroje chladu podél vnitřních stěn či obdobným způsobem
Přístroj musí mít vnitřní plášť z lakované oceli nebo nerezu odolávající běžné dezinfekci a musí být odolný proti bakteriím
Přístroj musí mít provedení se dvěma nezavislými kompresory
Přístroj musí používat ekologické chladivo na přírodní bázi
Přístroj musí mít minimálně 3 nastavitelné police (4 sekce)
Přístroj musí mít mikroprocesorové řízení s displejem
Přístroj musí umět uchovat nastavené parametry v případě výpadku elektrického proudu
Přístroj musí umožnit nastavení rozsahu alarmových hodnot teploty
Přístroj musí mít opticko – akustický alarm pro signalizaci poklesu/nárůstu teploty, výpadku napájení elektrickým proudem a otevřených dveří
Přístroj musí mít opětovné automatické spuštění po obnovení napájení elektrickým proudem
Přístroj musí mít minimálně 2 vnitřní izolované dělené dveře
Přístroj musí mít minimálně 2 brzděná pojezdová kolečka.
Přístroj musí mít alespoň 1 průchodku pro externí čidla měření teploty
Přístroj musí být skříňového typu, stavební otvory omezeny šířkou 70cm
Přístroj musí mít automatický monitorovací systém teploty a vlhkosti – dle již používaného standardu ve FNOL. (systém ConWin – dodavatel Condata) – minimálně jedno čidlo do mrazicího boxu
Pravidelné prohlídky, servis a instruktáž | ano/ne
Zajištění pravidelných předepsaných kontrol, revizí a validací minimálně dle doporučení výrobce a v souladu s aktuálním znění zákona č.375/2022 Sb. Zákon o zdravotnických prostředcích a diagnostických zdravotnických prostředcích in vitro a 22/1997 Sb. (ostatní přístroje) a jejich prováděcích vyhlášek po dobu záruky zdarma
Instruktáž personálu v rámci návodu k použití zdarma v souladu s aktuálním znění zákona č.375/2022 Sb. Zákon o zdravotnických prostředcích a diagnostických zdravotnických prostředcích in vitro a 22/1997 Sb. (ostatní přístroje) a jejich prováděcích vyhlášek
Zajištění servisní podpory a náhradních dílů autorizovanou společností po celou dobu předpokládané životnosti přístroje
Obecné požadavky | ano/ne
Délka záruky minimálně po dobu 24 měsíců, případně uveďte jinou delší
Životnost přístroje minimálně 8 let