## technické specifikace
Tabulka splnění minimálních technických podmínek
Název veřejné zakázky malého rozsahu: Nerezová skříň s odvodem toxických výparů
ev. č. VZ-2023-000687
Název/typ zařízení, výrobce:
Předmět veřejné zakázky
Dodávka, instalace a uvedení do provozu včetně provedení zaškolení personálu, zajištění záručního a pozáručního servisu na 3 ks nerezové skříně s odvodem toxických výparů pro Ústav klinické a molekulární patologie.
Technická specifikace | ANO / NE | poznámky
Skříň musí být určena k ukládání histologických a patologických vzorků
Skříň musí mít integrovaný odvod toxických výparů
Skříň musí mít integrovaný ventilátor s výkonem minimálně 160 m3/h
Skříň se musí napojit na vzduchotechniku průměrem maximálně 100 mm
Skříň musí být masivního celo-nerezového provedení pro neomezenou životnost při správném zacházení
Skříň musí mít ventilátor s krytím minimálně IP44 a minimální třídu izolace B
Skříň musí mít magnetický uzávěr dveří
Skříň musí mít minimálně 4 ks úložných pater s výškově nastavitelnými policemi
Skříň musí mít prosklené dveře pro vizuální kontrolu obsahu
Skříň musí mít maximální rozměry (š x h x v - bez ventilátoru) 120 x 50 x 193 cm
Pravidelné prohlídky, servis a instruktáž
Zajištění pravidelných předepsaných kontrol, revizí a validací minimálně dle doporučení výrobce a v souladu s aktuálním znění zákona č.375/2022 Sb. Zákon o zdravotnických prostředcích a diagnostických zdravotnických prostředcích in vitro a 22/1997 Sb. (ostatní přístroje) a jejich prováděcích vyhlášek po dobu záruky zdarma
Instruktáž personálu v rámci návodu k použití zdarma v souladu s aktuálním znění zákona č.375/2022 Sb. Zákon o zdravotnických prostředcích a diagnostických zdravotnických prostředcích in vitro a 22/1997 Sb. (ostatní přístroje) a jejich prováděcích vyhlášek
Zajištění servisní podpory a náhradních dílů autorizovanou společností po celou dobu předpokládané životnosti přístroje
Obecné požadavky
Délka záruky minimálně po dobu 24 měsíců, případně uveďte jinou delší
Životnost přístroje minimálně 8 let
* účastník v poznámce určí konkrétní dokument, s upřesněním strany dokumentu, na základě kterého dokládá splnění požadovaných minimálních technických podmínek