## Rekapitulace stavby
Export Komplet | [27 empty] | 2.0 | ZAMOK |  |  |  |  | False | False | {86dda0a0-c905-4c87-a248-2d104839739b}
[33 empty] | 0,01 | 21
[33 empty] | 0,01 | 15
|  | REKAPITULACE STAVBY | [17 empty] | v --- níže se nacházejí doplnkové a pomocné údaje k sestavám --- v | [11 empty] | Návod na vyplnění | 0,001
|  | Kód: |  |  |  |  | DOH093 | [24 empty] | Měnit lze pouze buňky se žlutým podbarvením! 1) na prvním listu Rekapitulace stavby vyplňte v sestavě a) Souhrnný list - údaje o Uchazeči (přenesou se do ostatních sestav i v jiných listech) b) Rekapitulace objektů - potřebné Ostatní náklady 2) na vybraných listech vyplňte v sestavě a) Krycí list - údaje o Uchazeči, pokud se liší od údajů o Uchazeči na Souhrnném listu (údaje se přenesou do ostatních sestav v daném listu) b) Rekapitulace rozpočtu - potřebné Ostatní náklady c) Celkové náklady za stavbu - ceny u položek - množství, pokud má žluté podbarvení - a v případě potřeby poznámku (ta je ve skrytém sloupci) | 0,01
|  | Stavba: |  |  |  |  | Rekonstrukce bytu v I n.p. bydovy YB ve FNOL | [25 empty] | 0,01
|  | KSO: | [13 empty] | CC-CZ: | [16 empty] | 0,01
|  | Místo: | [13 empty] | Datum: |  | 2. 12. 2022 | [14 empty] | 0,01
0,01
|  | Zadavatel: | [13 empty] | IČ: | [16 empty] | 0,01
[16 empty] | DIČ: | [16 empty] | 0,01
0,01
|  | Uchazeč: | [13 empty] | IČ: |  | Vyplň údaj | [14 empty] | 0,01
|  |  | Vyplň údaj | [12 empty] | DIČ: |  | Vyplň údaj | [14 empty] | 0,01
False
|  | Projektant: | [13 empty] | IČ: | [16 empty] | False
[16 empty] | DIČ: | [16 empty] | True
0,01
|  | Zpracovatel: | [13 empty] | IČ: | [16 empty] | 0,01
[16 empty] | DIČ: | [16 empty] | True
Poznámka:
|  | Cena bez DPH | [13 empty] | 0
[8 empty] | Sazba daně |  |  | Základ daně |  |  |  |  | Výše daně
|  | DPH |  | základní |  |  |  | 21% |  |  | 0 |  |  |  |  | 0
|  |  |  | snížená |  |  |  | 15% |  |  | 0 |  |  |  |  | 0
|  |  |  | zákl. přenesená |  |  |  | 21% |  |  | 0 |  |  |  |  | 0
|  |  |  | sníž. přenesená |  |  |  | 15% |  |  | 0 |  |  |  |  | 0
|  |  |  | nulová |  |  |  | 0% |  |  | 0 |  |  |  |  | 0
|  | Cena s DPH | [6 empty] | v |  |  | CZK |  |  |  | 0
|  | Projektant | [11 empty] | Zpracovatel
|  | Datum a podpis: | [7 empty] | Razítko |  |  |  | Datum a podpis: |  |  | Razítko
|  | Objednavatel | [11 empty] | Uchazeč
|  | Datum a podpis: | [7 empty] | Razítko |  |  |  | Datum a podpis: |  |  | Razítko
REKAPITULACE OBJEKTŮ STAVBY A SOUPISŮ PRACÍ
| Kód: | [6 empty] | DOH093
| Stavba: | [6 empty] | Rekonstrukce bytu v I n.p. bydovy YB ve FNOL
| Místo: | [13 empty] | Datum: |  | 2. 12. 2022
| Zadavatel: | [13 empty] | Projektant: |  |  |  |  | Informatívní údaje z listů zakázek
| Uchazeč: | [13 empty] | Zpracovatel:
| Kód |  |  |  | Popis | [7 empty] | Cena bez DPH [CZK] |  |  |  |  | Cena s DPH [CZK] | Typ | z toho Ostat. náklady [CZK] | DPH [CZK] | Normohodiny [h] | DPH základní [CZK] | DPH snížená [CZK] | DPH základní přenesená [CZK] | DPH snížená přenesená [CZK] | Základna DPH základní | Základna DPH snížená | Základna DPH zákl. přenesená | Základna DPH sníž. přenesená | Základna DPH nulová
| Náklady z rozpočtů | [11 empty] | 0 |  |  |  |  | 0 |  | 0 | 0 | 0 | 0 | 0 | 0 | 0 | 0 | 0 | 0 | 0 | 0 |  | D | 0 |  | IMPORT | {86dda0a0-c905-4c87-a248-2d104839739b} | {00000000-0000-0000-0000-000000000000}
/ |  | DOH093 |  |  |  | Rekonstrukce bytu v I n.p. bydovy YB ve FNOL | [6 empty] | 0 |  |  |  |  | 0 | STA | 0 | 0 | 0 | 0 | 0 | 0 | 0 | 0 | 0 | 0 | 0 | 0 |  |  | 1 | ###NOINSERT### | IMPORT | {86dda0a0-c905-4c87-a248-2d104839739b} | {00000000-0000-0000-0000-000000000000}

## DOH093 - Rekonstrukce byt...
{86dda0a0-c905-4c87-a248-2d104839739b}
1
| KRYCÍ LIST SOUPISU PRACÍ | [7 empty] | v --- níže se nacházejí doplnkové a pomocné údaje k sestavám --- v | [8 empty] | False
Stavba:
Rekonstrukce bytu v I n.p. bydovy YB ve FNOL
| KSO: |  |  |  |  | CC-CZ:
| Místo: |  |  |  |  | Datum: | 2. 12. 2022
| Zadavatel: |  |  |  |  | IČ:
DIČ:
| Uchazeč: |  |  |  |  | IČ: | Vyplň údaj
|  | Vyplň údaj |  |  |  | DIČ: | Vyplň údaj
| Projektant: |  |  |  |  | IČ:
DIČ:
| Zpracovatel: |  |  |  |  | IČ:
DIČ:
Poznámka:
| Cena bez DPH | [5 empty] | 0
|  |  | Základ daně |  |  | Sazba daně | Výše daně
| DPH | základní | 0 |  |  | 21% | 0
|  | snížená | 0 |  |  | 15% | 0
|  | zákl. přenesená | 0 |  |  | 21% | 0
|  | sníž. přenesená | 0 |  |  | 15% | 0
|  | nulová | 0 |  |  | 0% | 0
| Cena s DPH |  |  | v | CZK |  | 0
| Projektant |  |  | Zpracovatel
| Datum a podpis: |  | Razítko | Datum a podpis: |  |  | Razítko
| Objednavatel |  |  | Uchazeč
| Datum a podpis: |  | Razítko | Datum a podpis: |  |  | Razítko
REKAPITULACE ČLENĚNÍ SOUPISU PRACÍ
Stavba:
Rekonstrukce bytu v I n.p. bydovy YB ve FNOL
Místo: | [5 empty] | Datum: | 2. 12. 2022
Zadavatel: | [5 empty] | Projektant:
Uchazeč: |  |  | Vyplň údaj |  |  | Zpracovatel:
Kód dílu - Popis | [6 empty] | Cena celkem [CZK]
Náklady ze soupisu prací | [6 empty] | 0 | [11 empty] | -1
| HSV - Práce a dodávky HSV | [5 empty] | 0
| 3 - Svislé a kompletní konstrukce | [5 empty] | 0
| 4 - Vodorovné konstrukce | [5 empty] | 0
| 6 - Úpravy povrchů, podlahy a osazování výplní | [5 empty] | 0
| 9 - Ostatní konstrukce a práce, bourání | [5 empty] | 0
| 997 - Přesun sutě | [5 empty] | 0
| 998 - Přesun hmot | [5 empty] | 0
| PSV - Práce a dodávky PSV | [5 empty] | 0
| 711 - Izolace proti vodě, vlhkosti a plynům | [5 empty] | 0
| 713 - Izolace tepelné | [5 empty] | 0
| 720 - Zdravoinstalace | [5 empty] | 0
| 721 - Zdravotechnika - vnitřní kanalizace | [5 empty] | 0
| 722 - Zdravotechnika - vnitřní vodovod | [5 empty] | 0
| 725 - Zdravotechnika - zařizovací předměty | [5 empty] | 0
| 730 - Vytápění | [5 empty] | 0
| 751 - Vzduchotechnika | [5 empty] | 0
| 762 - Konstrukce tesařské | [5 empty] | 0
| 763 - Konstrukce suché výstavby | [5 empty] | 0
| 766 - Konstrukce truhlářské | [5 empty] | 0
| 771 - Podlahy z dlaždic | [5 empty] | 0
| 776 - Podlahy povlakové | [5 empty] | 0
| 781 - Dokončovací práce - obklady | [5 empty] | 0
| 783 - Dokončovací práce - nátěry | [5 empty] | 0
| 784 - Dokončovací práce - malby a tapety | [5 empty] | 0
| VRN - Vedlejší rozpočtové náklady | [5 empty] | 0
SOUPIS PRACÍ
Stavba:
Rekonstrukce bytu v I n.p. bydovy YB ve FNOL
Místo: | [5 empty] | Datum: | 2. 12. 2022
Zadavatel: | [5 empty] | Projektant:
Uchazeč: |  |  | Vyplň údaj |  |  | Zpracovatel:
PČ | Typ | Kód | Popis | MJ | Množství | J.cena [CZK] | Cena celkem [CZK] | Cenová soustava |  | DPH | J. Nh [h] | Nh celkem [h] | J. hmotnost [t] | Hmotnost celkem [t] | J. suť [t] | Suť Celkem [t]
Náklady soupisu celkem | [6 empty] | 0 |  |  |  |  | 0 |  | 17.9155 |  | 25.8779 |  | D | -1 | [10 empty] | 0
| D | HSV | Práce a dodávky HSV |  |  |  | 0 |  |  |  |  | 0 |  | 16.5501 |  | 23.9068 | 1 | D | 0 |  |  |  | ROZPOCET | [6 empty] | 0
| D | 3 | Svislé a kompletní konstrukce |  |  |  | 0 |  |  |  |  | 0 |  | 8.4556 |  | 0 | 1 | D | 1 |  |  |  | ROZPOCET | [6 empty] | 0
1 | K | 310236241 | Zazdívka otvorů pl přes 0,0225 do 0,09 m2 ve zdivu nadzákladovém cihlami pálenými tl do 300 mm | kus | 1 |  | 0 |  |  | snížená |  | 0 | 0.04843 | 0.04843 | 0 | 0 | 4 | K | 2 |  |  |  | ROZPOCET | 0 | 0 | 0 | 0 | 0 | 2 | 0 | 4 | 180376249
| VV |  | " VZT " | [14 empty] | VV | 2 | 1 | True | 0 | ROZPOCET
| VV |  | 1 |  | 1 | [12 empty] | VV | 2 | 2 | True | 1 | ROZPOCET
2 | K | 310236261 | Zazdívka otvorů pl přes 0,0225 do 0,09 m2 ve zdivu nadzákladovém cihlami pálenými tl přes 450 do 600 mm | kus | 1 |  | 0 |  |  | snížená |  | 0 | 0.09686 | 0.09686 | 0 | 0 | 4 | K | 2 |  |  |  | ROZPOCET | 0 | 0 | 0 | 0 | 0 | 2 | 0 | 4 | -1935682668
| VV |  | " VZT " | [14 empty] | VV | 2 | 1 | True | 0 | ROZPOCET
| VV |  | 1 |  | 1 | [12 empty] | VV | 2 | 2 | True | 1 | ROZPOCET
3 | K | 310237271 | Zazdívka otvorů pl přes 0,09 do 0,25 m2 ve zdivu nadzákladovém cihlami pálenými tl přes 600 do 750 mm | kus | 1 |  | 0 |  |  | snížená |  | 0 | 0.32623 | 0.32623 | 0 | 0 | 4 | K | 2 |  |  |  | ROZPOCET | 0 | 0 | 0 | 0 | 0 | 2 | 0 | 4 | 1956586369
| VV |  | " VZT " | [14 empty] | VV | 2 | 1 | True | 0 | ROZPOCET
| VV |  | 1 |  | 1 | [12 empty] | VV | 2 | 2 | True | 1 | ROZPOCET
4 | K | 310239211 | Zazdívka otvorů pl přes 1 do 4 m2 ve zdivu nadzákladovém cihlami pálenými na MVC | m3 | 1.656 |  | 0 |  |  | snížená |  | 0 | 1.8775 | 3.1091 | 0 | 0 | 4 | K | 2 |  |  |  | ROZPOCET | 0 | 0 | 0 | 0 | 0 | 2 | 0 | 4 | 1385637788
| VV |  | 0,68*1,16*2,1 |  | 1.656 | [12 empty] | VV | 2 | 2 | True | 1 | ROZPOCET
5 | K | 317142432 | Překlad nenosný pórobetonový š 125 mm v do 250 mm na tenkovrstvou maltu dl přes 1000 do 1250 mm | kus | 4 |  | 0 |  |  | snížená |  | 0 | 0.03235 | 0.1294 | 0 | 0 | 4 | K | 2 |  |  |  | ROZPOCET | 0 | 0 | 0 | 0 | 0 | 2 | 0 | 4 | 951214922
6 | K | 317234410 | Vyzdívka mezi nosníky z cihel pálených na MC | m3 | 0.585 |  | 0 |  |  | snížená |  | 0 | 1.943 | 1.1367 | 0 | 0 | 4 | K | 2 |  |  |  | ROZPOCET | 0 | 0 | 0 | 0 | 0 | 2 | 0 | 4 | 1016594605
| VV |  | 0,5*0,45*2,6 |  | 0.585 | [12 empty] | VV | 2 | 2 | True | 1 | ROZPOCET
7 | K | 317944321 | Válcované nosníky do č.12 dodatečně osazované do připravených otvorů | t | 0.144 |  | 0 |  |  | snížená |  | 0 | 1.09 | 0.15696 | 0 | 0 | 4 | K | 2 |  |  |  | ROZPOCET | 0 | 0 | 0 | 0 | 0 | 2 | 0 | 4 | -316057248
| VV |  | " I 120 " | [14 empty] | VV | 2 | 1 | True | 0 | ROZPOCET
| VV |  | 5*2,6*11,1*0,001 |  | 0.144 | [12 empty] | VV | 2 | 2 | True | 1 | ROZPOCET
8 | K | 340239211 | Zazdívka otvorů v příčkách nebo stěnách pl přes 1 do 4 m2 cihlami plnými tl do 100 mm | m2 | 2 |  | 0 |  |  | snížená |  | 0 | 0.12335 | 0.2467 | 0 | 0 | 4 | K | 2 |  |  |  | ROZPOCET | 0 | 0 | 0 | 0 | 0 | 2 | 0 | 4 | 1969231259
| VV |  | 1*2 |  | 2 | [12 empty] | VV | 2 | 2 | True | 1 | ROZPOCET
9 | K | 342272235 | Příčka z pórobetonových hladkých tvárnic na tenkovrstvou maltu tl 125 mm | m2 | 35.008 |  | 0 |  |  | snížená |  | 0 | 0.06998 | 2.4499 | 0 | 0 | 4 | K | 2 |  |  |  | ROZPOCET | 0 | 0 | 0 | 0 | 0 | 2 | 0 | 4 | -1149652714
| VV |  | (3,07+1,57+1,135+3,95+1,82)*3,5 |  | 40.408 | [12 empty] | VV | 2 | 2 | True | 0 | ROZPOCET
| VV |  | -(0,6*2+0,7+0,8)*2 |  | -5.4 | [12 empty] | VV | 2 | 2 | True | 0 | ROZPOCET
| VV |  | Součet |  | 35.008 | [12 empty] | VV | 2 | 4 | True | 1 | ROZPOCET
10 | K | 342291121 | Ukotvení příček k cihelným konstrukcím plochými kotvami | m | 21.5 |  | 0 |  |  | snížená |  | 0 | 0.00013 | 0.002795 | 0 | 0 | 4 | K | 2 |  |  |  | ROZPOCET | 0 | 0 | 0 | 0 | 0 | 2 | 0 | 4 | -890635054
| VV |  | 5*3,5+2*2 |  | 21.5 | [12 empty] | VV | 2 | 2 | True | 1 | ROZPOCET
11 | K | 346244381 | Plentování jednostranné v do 200 mm válcovaných nosníků cihlami | m2 | 0.624 |  | 0 |  |  | snížená |  | 0 | 0.17818 | 0.11118 | 0 | 0 | 4 | K | 2 |  |  |  | ROZPOCET | 0 | 0 | 0 | 0 | 0 | 2 | 0 | 4 | -1495395146
| VV |  | 0,12*2,6*2 |  | 0.624 | [12 empty] | VV | 2 | 2 | True | 1 | ROZPOCET
12 | K | 349231811 | Přizdívka ostění s ozubem z cihel tl přes 80 do 150 mm | m2 | 2.4 |  | 0 |  |  | snížená |  | 0 | 0.26723 | 0.64135 | 0 | 0 | 4 | K | 2 |  |  |  | ROZPOCET | 0 | 0 | 0 | 0 | 0 | 2 | 0 | 4 | -953038031
| VV |  | 0,5*2,4*2 |  | 2.4 | [12 empty] | VV | 2 | 2 | True | 1 | ROZPOCET
| D | 4 | Vodorovné konstrukce |  |  |  | 0 |  |  |  |  | 0 |  | 0.040966 |  | 0 | 1 | D | 1 |  |  |  | ROZPOCET | [6 empty] | 0
13 | K | 411388531 | Zabetonování otvorů pl do 1 m2 ve stropech | m3 | 0.017 |  | 0 |  |  | snížená |  | 0 | 2.4098 | 0.040966 | 0 | 0 | 4 | K | 2 |  |  |  | ROZPOCET | 0 | 0 | 0 | 0 | 0 | 2 | 0 | 4 | -1637486948
| VV |  | " zapravení prostupů stropem pro kanalizaci " | [14 empty] | VV | 2 | 1 | True | 0 | ROZPOCET
| VV |  | 0,15*0,15*0,25*3 |  | 0.017 | [12 empty] | VV | 2 | 2 | True | 1 | ROZPOCET
| D | 6 | Úpravy povrchů, podlahy a osazování výplní |  |  |  | 0 |  |  |  |  | 0 |  | 8.0416 |  | 0 | 1 | D | 1 |  |  |  | ROZPOCET | [6 empty] | 0
14 | K | 611131121 | Penetrační disperzní nátěr vnitřních stropů nanášený ručně | m2 | 56 |  | 0 |  |  | snížená |  | 0 | 0.00026 | 0.01456 | 0 | 0 | 4 | K | 2 |  |  |  | ROZPOCET | 0 | 0 | 0 | 0 | 0 | 2 | 0 | 4 | -639765096
15 | K | 611181001 | Sádrová stěrka tl.do 3 mm vnitřních rovných stropů | m2 | 56 |  | 0 |  |  | snížená |  | 0 | 0.00391 | 0.21896 | 0 | 0 | 4 | K | 2 |  |  |  | ROZPOCET | 0 | 0 | 0 | 0 | 0 | 2 | 0 | 4 | -1656225304
| VV |  | " m.č.05-08 " | [14 empty] | VV | 2 | 1 | True | 0 | ROZPOCET
| VV |  | 11+1,8+21,7+21,5 |  | 56 | [12 empty] | VV | 2 | 2 | True | 1 | ROZPOCET
16 | K | 611325411 | Oprava vnitřní vápenocementové hladké omítky stropů v rozsahu plochy do 10 % | m2 | 70.1 |  | 0 |  |  | snížená |  | 0 | 0.0051 | 0.35751 | 0 | 0 | 4 | K | 2 |  |  |  | ROZPOCET | 0 | 0 | 0 | 0 | 0 | 2 | 0 | 4 | -638988960
| VV |  | 70,1 |  | 70.1 | [12 empty] | VV | 2 | 2 | True | 1 | ROZPOCET
17 | K | 612131121 | Penetrační disperzní nátěr vnitřních stěn nanášený ručně | m2 | 218.17 |  | 0 |  |  | snížená |  | 0 | 0.00026 | 0.056724 | 0 | 0 | 4 | K | 2 |  |  |  | ROZPOCET | 0 | 0 | 0 | 0 | 0 | 2 | 0 | 4 | -1876010247
| VV |  | " stáv. stěny " | [14 empty] | VV | 2 | 1 | True | 0 | ROZPOCET
| VV |  | (8,31+3,92+5,07+4,01+5,07+4,1)*2*3,3 |  | 201.168 | [12 empty] | VV | 2 | 2 | True | 0 | ROZPOCET
| VV |  | " nové příčky " | [14 empty] | VV | 2 | 1 | True | 0 | ROZPOCET
| VV |  | 2*35 |  | 70 | [12 empty] | VV | 2 | 2 | True | 0 | ROZPOCET
| VV |  | " odpočet obkladů " | [14 empty] | VV | 2 | 1 | True | 0 | ROZPOCET
| VV |  | -42,6 |  | -42.6 | [12 empty] | VV | 2 | 2 | True | 0 | ROZPOCET
| VV |  | " odpočet otvorů " | [14 empty] | VV | 2 | 1 | True | 0 | ROZPOCET
| VV |  | -1,16*2,1*5+(2,1+1,16+2,1)*0,3*5 |  | -4.14 | [12 empty] | VV | 2 | 2 | True | 0 | ROZPOCET
| VV |  | -0,56*1,1+(1,1+0,56+1,1)*0,3 |  | 0.212 | [12 empty] | VV | 2 | 2 | True | 0 | ROZPOCET
| VV |  | -2,1*2,4*2+(2,4+2,1+2,4)*0,5 |  | -6.63 | [12 empty] | VV | 2 | 2 | True | 0 | ROZPOCET
| VV |  | -0,9*2+(2+0,9+2)*0,4 |  | 0.16 | [12 empty] | VV | 2 | 2 | True | 0 | ROZPOCET
| VV |  | Součet |  | 218.17 | [12 empty] | VV | 2 | 4 | True | 1 | ROZPOCET
18 | K | 612135101 | Hrubá výplň rýh ve stěnách maltou jakékoli šířky rýhy | m2 | 7.99 |  | 0 |  |  | snížená |  | 0 | 0.04 | 0.3196 | 0 | 0 | 4 | K | 2 |  |  |  | ROZPOCET | 0 | 0 | 0 | 0 | 0 | 2 | 0 | 4 | -895063211
| VV |  | " drážky pro kanalizaci " | [14 empty] | VV | 2 | 1 | True | 0 | ROZPOCET
| VV |  | 12*0,07 |  | 0.84 | [12 empty] | VV | 2 | 2 | True | 0 | ROZPOCET
| VV |  | 13*0,1 |  | 1.3 | [12 empty] | VV | 2 | 2 | True | 0 | ROZPOCET
| VV |  | 8*0,15 |  | 1.2 | [12 empty] | VV | 2 | 2 | True | 0 | ROZPOCET
| VV |  | " pro vodu " | [14 empty] | VV | 2 | 1 | True | 0 | ROZPOCET
| VV |  | 9*0,15 |  | 1.35 | [12 empty] | VV | 2 | 2 | True | 0 | ROZPOCET
| VV |  | " UT " | [14 empty] | VV | 2 | 1 | True | 0 | ROZPOCET
| VV |  | 14*0,2 |  | 2.8 | [12 empty] | VV | 2 | 2 | True | 0 | ROZPOCET
| VV |  | 5*0,1 |  | 0.5 | [12 empty] | VV | 2 | 2 | True | 0 | ROZPOCET
| VV |  | Součet |  | 7.99 | [12 empty] | VV | 2 | 4 | True | 1 | ROZPOCET
19 | K | 612142001 | Potažení vnitřních stěn sklovláknitým pletivem vtlačeným do tenkovrstvé hmoty | m2 | 90 |  | 0 |  |  | snížená |  | 0 | 0.00438 | 0.3942 | 0 | 0 | 4 | K | 2 |  |  |  | ROZPOCET | 0 | 0 | 0 | 0 | 0 | 2 | 0 | 4 | 1207627238
| VV |  | " příčky Ytong " | [14 empty] | VV | 2 | 1 | True | 0 | ROZPOCET
| VV |  | 35*2 |  | 70 | [12 empty] | VV | 2 | 2 | True | 0 | ROZPOCET
| VV |  | " zazdívky, aj ." | [14 empty] | VV | 2 | 1 | True | 0 | ROZPOCET
| VV |  | 20 |  | 20 | [12 empty] | VV | 2 | 2 | True | 0 | ROZPOCET
| VV |  | Součet |  | 90 | [12 empty] | VV | 2 | 4 | True | 1 | ROZPOCET
20 | K | 612181001 | Sádrová stěrka tl.do 3 mm vnitřních stěn | m2 | 218.17 |  | 0 |  |  | snížená |  | 0 | 0.00391 | 0.85304 | 0 | 0 | 4 | K | 2 |  |  |  | ROZPOCET | 0 | 0 | 0 | 0 | 0 | 2 | 0 | 4 | -223986150
| VV |  | " stáv. stěny " | [14 empty] | VV | 2 | 1 | True | 0 | ROZPOCET
| VV |  | (8,31+3,92+5,07+4,01+5,07+4,1)*2*3,3 |  | 201.168 | [12 empty] | VV | 2 | 2 | True | 0 | ROZPOCET
| VV |  | " nové příčky " | [14 empty] | VV | 2 | 1 | True | 0 | ROZPOCET
| VV |  | 2*35 |  | 70 | [12 empty] | VV | 2 | 2 | True | 0 | ROZPOCET
| VV |  | " odpočet obkladů " | [14 empty] | VV | 2 | 1 | True | 0 | ROZPOCET
| VV |  | -42,6 |  | -42.6 | [12 empty] | VV | 2 | 2 | True | 0 | ROZPOCET
| VV |  | " odpočet otvorů " | [14 empty] | VV | 2 | 1 | True | 0 | ROZPOCET
| VV |  | -1,16*2,1*5+(2,1+1,16+2,1)*0,3*5 |  | -4.14 | [12 empty] | VV | 2 | 2 | True | 0 | ROZPOCET
| VV |  | -0,56*1,1+(1,1+0,56+1,1)*0,3 |  | 0.212 | [12 empty] | VV | 2 | 2 | True | 0 | ROZPOCET
| VV |  | -2,1*2,4*2+(2,4+2,1+2,4)*0,5 |  | -6.63 | [12 empty] | VV | 2 | 2 | True | 0 | ROZPOCET
| VV |  | -0,9*2+(2+0,9+2)*0,4 |  | 0.16 | [12 empty] | VV | 2 | 2 | True | 0 | ROZPOCET
| VV |  | Součet |  | 218.17 | [12 empty] | VV | 2 | 4 | True | 1 | ROZPOCET
21 | K | 612325215 | Vápenocementová hladká omítka malých ploch přes 1 do 4 m2 na stěnách | kus | 2 |  | 0 |  |  | snížená |  | 0 | 0.147 | 0.294 | 0 | 0 | 4 | K | 2 |  |  |  | ROZPOCET | 0 | 0 | 0 | 0 | 0 | 2 | 0 | 4 | 488178073
| VV |  | " zazdívka dveřního otvoru " | [14 empty] | VV | 2 | 1 | True | 0 | ROZPOCET
| VV |  | 2 |  | 2 | [12 empty] | VV | 2 | 2 | True | 1 | ROZPOCET
22 | K | 612325222 | Vápenocementová štuková omítka malých ploch přes 0,09 do 0,25 m2 na stěnách | kus | 1 |  | 0 |  |  | snížená |  | 0 | 0.0102 | 0.0102 | 0 | 0 | 4 | K | 2 |  |  |  | ROZPOCET | 0 | 0 | 0 | 0 | 0 | 2 | 0 | 4 | 1827133654
| VV |  | " prostup VZT do chodby " | [14 empty] | VV | 2 | 1 | True | 0 | ROZPOCET
| VV |  | 1 |  | 1 | [12 empty] | VV | 2 | 2 | True | 1 | ROZPOCET
23 | K | 612325412 | Oprava vnitřní vápenocementové hladké omítky stěn v rozsahu plochy do 30% | m2 | 177.468 |  | 0 |  |  | snížená |  | 0 | 0.0156 | 2.7685 | 0 | 0 | 4 | K | 2 |  |  |  | ROZPOCET | 0 | 0 | 0 | 0 | 0 | 2 | 0 | 4 | 824117705
| VV |  | (8,31+3,92+5,07+4,01+5,07+4,1)*2*3,3 |  | 201.168 | [12 empty] | VV | 2 | 2 | True | 0 | ROZPOCET
| VV |  | " odpočet cem. omítky pod obklad " | [14 empty] | VV | 2 | 1 | True | 0 | ROZPOCET
| VV |  | -23,7 |  | -23.7 | [12 empty] | VV | 2 | 2 | True | 0 | ROZPOCET
| VV |  | Součet |  | 177.468 | [12 empty] | VV | 2 | 4 | True | 1 | ROZPOCET
24 | K | 612331111 | Cementová omítka hrubá jednovrstvá zatřená vnitřních stěn nanášená ručně | m2 | 23.729 |  | 0 |  |  | snížená |  | 0 | 0.021 | 0.49831 | 0 | 0 | 4 | K | 2 |  |  |  | ROZPOCET | 0 | 0 | 0 | 0 | 0 | 2 | 0 | 4 | -747675787
| VV |  | " pod obklad na stáv. stěnách koupelna + WC " | [14 empty] | VV | 2 | 1 | True | 0 | ROZPOCET
| VV |  | (1,82+3,95+1,82)*3,3 |  | 25.047 | [12 empty] | VV | 2 | 2 | True | 0 | ROZPOCET
| VV |  | -(0,6+0,7)*2 |  | -2.6 | [12 empty] | VV | 2 | 2 | True | 0 | ROZPOCET
| VV |  | -0,55*0,9+(0,55+0,9)*2*0,3 |  | 0.375 | [12 empty] | VV | 2 | 2 | True | 0 | ROZPOCET
| VV |  | -0,86*1,15+(1,15+0,86+1,15)*2*0,3 |  | 0.907 | [12 empty] | VV | 2 | 2 | True | 0 | ROZPOCET
| VV |  | Součet |  | 23.729 | [12 empty] | VV | 2 | 4 | True | 1 | ROZPOCET
25 | K | 615142012 | Potažení vnitřních nosníků rabicovým pletivem | m2 | 3.9 |  | 0 |  |  | snížená |  | 0 | 0.00085 | 0.003315 | 0 | 0 | 4 | K | 2 |  |  |  | ROZPOCET | 0 | 0 | 0 | 0 | 0 | 2 | 0 | 4 | -1985557988
| VV |  | 1,5*2,6 |  | 3.9 | [12 empty] | VV | 2 | 2 | True | 1 | ROZPOCET
26 | K | 62201(R) | doplnění venkovní omítky (cementová škrábaná) po zazdívce okna cca 2,5m2 + prostup VZT cca 0,5m2 vč. lešení | kpl | 1 |  | 0 |  |  | snížená |  | 0 | 0 | 0 | 0 | 0 | 4 | K | 2 |  |  |  | ROZPOCET | 0 | 0 | 0 | 0 | 0 | 2 | 0 | 4 | 2112973153
27 | K | 631311115 | Mazanina tl do 80 mm z betonu prostého bez zvýšených nároků na prostředí tř. C 20/25 | m3 | 0.759 |  | 0 |  |  | snížená |  | 0 | 2.4533 | 1.862 | 0 | 0 | 4 | K | 2 |  |  |  | ROZPOCET | 0 | 0 | 0 | 0 | 0 | 2 | 0 | 4 | 1378525819
| VV |  | " skl. 03 " | [14 empty] | VV | 2 | 1 | True | 0 | ROZPOCET
| VV |  | (3,07*1,65+3,95*1,92)*0,06 |  | 0.759 | [12 empty] | VV | 2 | 2 | True | 1 | ROZPOCET
28 | K | 631312141 | Doplnění rýh v dosavadních mazaninách betonem prostým | m3 | 0.036 |  | 0 |  |  | snížená |  | 0 | 2.301 | 0.082837 | 0 | 0 | 4 | K | 2 |  |  |  | ROZPOCET | 0 | 0 | 0 | 0 | 0 | 2 | 0 | 4 | -673358011
| VV |  | " drážka pro vodu " | [14 empty] | VV | 2 | 1 | True | 0 | ROZPOCET
| VV |  | 0,15*0,06*4 |  | 0.036 | [12 empty] | VV | 2 | 2 | True | 1 | ROZPOCET
29 | K | 631319171 | Příplatek k mazanině tl do 80 mm za stržení povrchu spodní vrstvy před vložením výztuže | m3 | 0.759 |  | 0 |  |  | snížená |  | 0 | 0 | 0 | 0 | 0 | 4 | K | 2 |  |  |  | ROZPOCET | 0 | 0 | 0 | 0 | 0 | 2 | 0 | 4 | 2105171063
30 | K | 631362021 | Výztuž mazanin svařovanými sítěmi Kari | t | 0.067 |  | 0 |  |  | snížená |  | 0 | 1.0628 | 0.071206 | 0 | 0 | 4 | K | 2 |  |  |  | ROZPOCET | 0 | 0 | 0 | 0 | 0 | 2 | 0 | 4 | 790904886
| VV |  | " skl. 03 " | [14 empty] | VV | 2 | 1 | True | 0 | ROZPOCET
| VV |  | (3,07*1,65+3,95*1,92)*4,44*1,2*0,001 |  | 0.067 | [12 empty] | VV | 2 | 2 | True | 1 | ROZPOCET
31 | K | 635901(R) | násyp z liaporu fr.4-8mm, prolitý cem mlékem 150kg/m3 | m3 | 1.183 |  | 0 |  |  | snížená |  | 0 | 0.2 | 0.2366 | 0 | 0 | 4 | K | 2 |  |  |  | ROZPOCET | 0 | 0 | 0 | 0 | 0 | 2 | 0 | 4 | -1622748606
| VV |  | " doplnění násypu nad klenbou " | [14 empty] | VV | 2 | 1 | True | 0 | ROZPOCET
| VV |  | (3,07*1,65+3,95*1,92-0,82)*0,1 |  | 1.183 | [12 empty] | VV | 2 | 2 | True | 1 | ROZPOCET
| D | 9 | Ostatní konstrukce a práce, bourání |  |  |  | 0 |  |  |  |  | 0 |  | 0.0119 |  | 23.9068 | 1 | D | 1 |  |  |  | ROZPOCET | [6 empty] | 0
32 | K | 949101111 | Lešení pomocné pro objekty pozemních staveb s lešeňovou podlahou v do 1,9 m zatížení do 150 kg/m2 | m2 | 70 |  | 0 |  |  | snížená |  | 0 | 0.00013 | 0.0091 | 0 | 0 | 4 | K | 2 |  |  |  | ROZPOCET | 0 | 0 | 0 | 0 | 0 | 2 | 0 | 4 | 2104386212
33 | K | 952901111 | Vyčištění budov bytové a občanské výstavby při výšce podlaží do 4 m | m2 | 70 |  | 0 |  |  | snížená |  | 0 | 4e-05 | 0.0028 | 0 | 0 | 4 | K | 2 |  |  |  | ROZPOCET | 0 | 0 | 0 | 0 | 0 | 2 | 0 | 4 | 348382217
34 | K | 962031132 | Bourání příček z cihel pálených na MVC tl do 100 mm | m2 | 38.175 |  | 0 |  |  | snížená |  | 0 | 0 | 0 | 0.131 | 5.0009 | 4 | K | 2 |  |  |  | ROZPOCET | 0 | 0 | 0 | 0 | 0 | 2 | 0 | 4 | 1252063975
| VV |  | (3,07+1,45+1,02+3,92+1,82+2,47)*3,3 |  | 45.375 | [12 empty] | VV | 2 | 2 | True | 0 | ROZPOCET
| VV |  | -0,8*2*3-0,6*2*2 |  | -7.2 | [12 empty] | VV | 2 | 2 | True | 0 | ROZPOCET
| VV |  | Součet |  | 38.175 | [12 empty] | VV | 2 | 4 | True | 1 | ROZPOCET
35 | K | 965043441 | Bourání podkladů pod dlažby betonových s potěrem nebo teracem tl do 150 mm pl přes 4 m2 | m3 | 2.53 |  | 0 |  |  | snížená |  | 0 | 0 | 0 | 2.2 | 5.566 | 4 | K | 2 |  |  |  | ROZPOCET | 0 | 0 | 0 | 0 | 0 | 2 | 0 | 4 | 389858932
| VV |  | (3,07*1,65+3,95*1,92)*0,2 |  | 2.53 | [12 empty] | VV | 2 | 2 | True | 1 | ROZPOCET
36 | K | 965045113 | Bourání potěrů cementových nebo pískocementových tl do 50 mm pl přes 4 m2 | m2 | 28.869 |  | 0 |  |  | snížená |  | 0 | 0 | 0 | 0.09 | 2.5982 | 4 | K | 2 |  |  |  | ROZPOCET | 0 | 0 | 0 | 0 | 0 | 2 | 0 | 4 | 1673749986
| VV |  | 8,31*3,07+0,85*3,95 |  | 28.869 | [12 empty] | VV | 2 | 2 | True | 1 | ROZPOCET
37 | K | 965081213 | Bourání podlah z dlaždic keramických nebo xylolitových tl do 10 mm plochy přes 1 m2 | m2 | 5.872 |  | 0 |  |  | snížená |  | 0 | 0 | 0 | 0.035 | 0.20552 | 4 | K | 2 |  |  |  | ROZPOCET | 0 | 0 | 0 | 0 | 0 | 2 | 0 | 4 | -1773029668
| VV |  | 0,92*1,695 |  | 1.559 | [12 empty] | VV | 2 | 2 | True | 0 | ROZPOCET
| VV |  | 1,57*1,82 |  | 2.857 | [12 empty] | VV | 2 | 2 | True | 0 | ROZPOCET
| VV |  | 0,8*1,82 |  | 1.456 | [12 empty] | VV | 2 | 2 | True | 0 | ROZPOCET
| VV |  | Součet |  | 5.872 | [12 empty] | VV | 2 | 4 | True | 1 | ROZPOCET
38 | K | 965082923 | Odstranění násypů pod podlahami tl do 100 mm pl přes 2 m2 | m3 | 1.183 |  | 0 |  |  | snížená |  | 0 | 0 | 0 | 1.4 | 1.6562 | 4 | K | 2 |  |  |  | ROZPOCET | 0 | 0 | 0 | 0 | 0 | 2 | 0 | 4 | -896352822
| VV |  | " nad klenbou " | [14 empty] | VV | 2 | 1 | True | 0 | ROZPOCET
| VV |  | (3,07*1,65+3,95*1,92-0,82)*0,1 |  | 1.183 | [12 empty] | VV | 2 | 2 | True | 1 | ROZPOCET
39 | K | 967031132 | Přisekání rovných ostění v cihelném zdivu na MV nebo MVC | m2 | 2.4 |  | 0 |  |  | snížená |  | 0 | 0 | 0 | 0.055 | 0.132 | 4 | K | 2 |  |  |  | ROZPOCET | 0 | 0 | 0 | 0 | 0 | 2 | 0 | 4 | 1426512551
| VV |  | 0,5*2,4*2 |  | 2.4 | [12 empty] | VV | 2 | 2 | True | 1 | ROZPOCET
40 | K | 968062376 | Vybourání dřevěných rámů oken zdvojených včetně křídel pl do 4 m2 | m2 | 2.478 |  | 0 |  |  | snížená |  | 0 | 0 | 0 | 0.034 | 0.084252 | 4 | K | 2 |  |  |  | ROZPOCET | 0 | 0 | 0 | 0 | 0 | 2 | 0 | 4 | -1317674922
| VV |  | 1,18*2,1 |  | 2.478 | [12 empty] | VV | 2 | 2 | True | 1 | ROZPOCET
41 | K | 968072455 | Vybourání kovových dveřních zárubní pl do 2 m2 | m2 | 13.6 |  | 0 |  |  | snížená |  | 0 | 0 | 0 | 0.076 | 1.0336 | 4 | K | 2 |  |  |  | ROZPOCET | 0 | 0 | 0 | 0 | 0 | 2 | 0 | 4 | 657306479
| VV |  | 0,6*2*2 |  | 2.4 | [12 empty] | VV | 2 | 2 | True | 0 | ROZPOCET
| VV |  | 0,8*2*7 |  | 11.2 | [12 empty] | VV | 2 | 2 | True | 0 | ROZPOCET
| VV |  | Součet |  | 13.6 | [12 empty] | VV | 2 | 4 | True | 1 | ROZPOCET
42 | K | 971033231 | Vybourání otvorů ve zdivu cihelném pl do 0,0225 m2 na MVC nebo MV tl do 150 mm | kus | 1 |  | 0 |  |  | snížená |  | 0 | 0 | 0 | 0.004 | 0.004 | 4 | K | 2 |  |  |  | ROZPOCET | 0 | 0 | 0 | 0 | 0 | 2 | 0 | 4 | -230076421
| VV |  | " VZT " | [14 empty] | VV | 2 | 1 | True | 0 | ROZPOCET
| VV |  | 1 |  | 1 | [12 empty] | VV | 2 | 2 | True | 1 | ROZPOCET
43 | K | 971033261 | Vybourání otvorů ve zdivu cihelném pl do 0,0225 m2 na MVC nebo MV tl do 600 mm | kus | 1 |  | 0 |  |  | snížená |  | 0 | 0 | 0 | 0.016 | 0.016 | 4 | K | 2 |  |  |  | ROZPOCET | 0 | 0 | 0 | 0 | 0 | 2 | 0 | 4 | -1519071385
| VV |  | " VZT " | [14 empty] | VV | 2 | 1 | True | 0 | ROZPOCET
| VV |  | 1 |  | 1 | [12 empty] | VV | 2 | 2 | True | 1 | ROZPOCET
44 | K | 971033371 | Vybourání otvorů ve zdivu cihelném pl do 0,09 m2 na MVC nebo MV tl do 750 mm | kus | 1 |  | 0 |  |  | snížená |  | 0 | 0 | 0 | 0.124 | 0.124 | 4 | K | 2 |  |  |  | ROZPOCET | 0 | 0 | 0 | 0 | 0 | 2 | 0 | 4 | 1915973963
| VV |  | " VZT " | [14 empty] | VV | 2 | 1 | True | 0 | ROZPOCET
| VV |  | 1 |  | 1 | [12 empty] | VV | 2 | 2 | True | 1 | ROZPOCET
45 | K | 972054341 | Vybourání otvorů v ŽB stropech nebo klenbách pl do 0,25 m2 tl do 150 mm | kus | 6 |  | 0 |  |  | snížená |  | 0 | 0 | 0 | 0.09 | 0.54 | 4 | K | 2 |  |  |  | ROZPOCET | 0 | 0 | 0 | 0 | 0 | 2 | 0 | 4 | -184903882
| VV |  | " kanalizace do sklepa 3x - tl. 25cm - 2 ks " | [14 empty] | VV | 2 | 1 | True | 0 | ROZPOCET
| VV |  | 2*3 |  | 6 | [12 empty] | VV | 2 | 2 | True | 1 | ROZPOCET
46 | K | 973031334 | Vysekání kapes ve zdivu cihelném na MV nebo MVC pl do 0,16 m2 hl do 150 mm | kus | 1 |  | 0 |  |  | snížená |  | 0 | 0 | 0 | 0.031 | 0.031 | 4 | K | 2 |  |  |  | ROZPOCET | 0 | 0 | 0 | 0 | 0 | 2 | 0 | 4 | -281183500
| VV |  | " voda " | [14 empty] | VV | 2 | 1 | True | 0 | ROZPOCET
| VV |  | 1 |  | 1 | [12 empty] | VV | 2 | 2 | True | 1 | ROZPOCET
47 | K | 974031142 | Vysekání rýh ve zdivu cihelném hl do 70 mm š do 70 mm | m | 12 |  | 0 |  |  | snížená |  | 0 | 0 | 0 | 0.009 | 0.108 | 4 | K | 2 |  |  |  | ROZPOCET | 0 | 0 | 0 | 0 | 0 | 2 | 0 | 4 | -1034595484
| VV |  | " kanalizace " | [14 empty] | VV | 2 | 1 | True | 0 | ROZPOCET
| VV |  | 12 |  | 12 | [12 empty] | VV | 2 | 2 | True | 1 | ROZPOCET
48 | K | 974031153 | Vysekání rýh ve zdivu cihelném hl do 100 mm š do 100 mm | m | 18 |  | 0 |  |  | snížená |  | 0 | 0 | 0 | 0.018 | 0.324 | 4 | K | 2 |  |  |  | ROZPOCET | 0 | 0 | 0 | 0 | 0 | 2 | 0 | 4 | 1231118828
| VV |  | " kanalizace " | [14 empty] | VV | 2 | 1 | True | 0 | ROZPOCET
| VV |  | 13 |  | 13 | [12 empty] | VV | 2 | 2 | True | 0 | ROZPOCET
| VV |  | " UT " | [14 empty] | VV | 2 | 1 | True | 0 | ROZPOCET
| VV |  | 5 |  | 5 | [12 empty] | VV | 2 | 2 | True | 0 | ROZPOCET
| VV |  | Součet |  | 18 | [12 empty] | VV | 2 | 4 | True | 1 | ROZPOCET
49 | K | 974031164 | Vysekání rýh ve zdivu cihelném hl do 150 mm š do 150 mm | m | 17 |  | 0 |  |  | snížená |  | 0 | 0 | 0 | 0.04 | 0.68 | 4 | K | 2 |  |  |  | ROZPOCET | 0 | 0 | 0 | 0 | 0 | 2 | 0 | 4 | -1861733249
| VV |  | " kanalizace " | [14 empty] | VV | 2 | 1 | True | 0 | ROZPOCET
| VV |  | 8 |  | 8 | [12 empty] | VV | 2 | 2 | True | 0 | ROZPOCET
| VV |  | " voda " | [14 empty] | VV | 2 | 1 | True | 0 | ROZPOCET
| VV |  | 9 |  | 9 | [12 empty] | VV | 2 | 2 | True | 0 | ROZPOCET
| VV |  | Součet |  | 17 | [12 empty] | VV | 2 | 4 | True | 1 | ROZPOCET
50 | K | 974031165 | Vysekání rýh ve zdivu cihelném hl do 150 mm š do 200 mm | m | 14 |  | 0 |  |  | snížená |  | 0 | 0 | 0 | 0.054 | 0.756 | 4 | K | 2 |  |  |  | ROZPOCET | 0 | 0 | 0 | 0 | 0 | 2 | 0 | 4 | 1708820064
| VV |  | " UT " | [14 empty] | VV | 2 | 1 | True | 0 | ROZPOCET
| VV |  | 14 |  | 14 | [12 empty] | VV | 2 | 2 | True | 1 | ROZPOCET
51 | K | 974031666 | Vysekání rýh ve zdivu cihelném pro vtahování nosníků hl do 150 mm v do 250 mm | m | 10.4 |  | 0 |  |  | snížená |  | 0 | 0 | 0 | 0.065 | 0.676 | 4 | K | 2 |  |  |  | ROZPOCET | 0 | 0 | 0 | 0 | 0 | 2 | 0 | 4 | -150104924
| VV |  | 4*2,6 |  | 10.4 | [12 empty] | VV | 2 | 2 | True | 1 | ROZPOCET
52 | K | 974042544 | Vysekání rýh v dlažbě betonové nebo jiné monolitické hl do 70 mm š do 150 mm | m | 4 |  | 0 |  |  | snížená |  | 0 | 0 | 0 | 0.022 | 0.088 | 4 | K | 2 |  |  |  | ROZPOCET | 0 | 0 | 0 | 0 | 0 | 2 | 0 | 4 | 851235469
| VV |  | " voda " | [14 empty] | VV | 2 | 1 | True | 0 | ROZPOCET
| VV |  | 4 |  | 4 | [12 empty] | VV | 2 | 2 | True | 1 | ROZPOCET
53 | K | 978013191 | Otlučení (osekání) vnitřní vápenné nebo vápenocementové omítky stěn v rozsahu přes 50 do 100 % | m2 | 8.83 |  | 0 |  |  | snížená |  | 0 | 0 | 0 | 0.046 | 0.40618 | 16 | K | 2 |  |  |  | ROZPOCET | 0 | 0 | 0 | 0 | 0 | 2 | 0 | 16 | -730132521
| VV |  | " koupelna + WC - pod nový obklad " | [14 empty] | VV | 2 | 1 | True | 0 | ROZPOCET
| VV |  | (1,82+1)*1,5 |  | 4.23 | [12 empty] | VV | 2 | 2 | True | 0 | ROZPOCET
| VV |  | (2,8+1,8)*1 |  | 4.6 | [12 empty] | VV | 2 | 2 | True | 0 | ROZPOCET
| VV |  | Součet |  | 8.83 | [12 empty] | VV | 2 | 4 | True | 1 | ROZPOCET
54 | K | 978059541 | Odsekání a odebrání obkladů stěn z vnitřních obkládaček plochy přes 1 m2 | m2 | 8.57 |  | 0 |  |  | snížená |  | 0 | 0 | 0 | 0.068 | 0.58276 | 4 | K | 2 |  |  |  | ROZPOCET | 0 | 0 | 0 | 0 | 0 | 2 | 0 | 4 | 19774233
| VV |  | (1,82+0,8)*1,5 |  | 3.93 | [12 empty] | VV | 2 | 2 | True | 0 | ROZPOCET
| VV |  | 1,57*2 |  | 3.14 | [12 empty] | VV | 2 | 2 | True | 0 | ROZPOCET
| VV |  | " za linkou " | [14 empty] | VV | 2 | 1 | True | 0 | ROZPOCET
| VV |  | 1,5 |  | 1.5 | [12 empty] | VV | 2 | 2 | True | 0 | ROZPOCET
| VV |  | Součet |  | 8.57 | [12 empty] | VV | 2 | 4 | True | 1 | ROZPOCET
55 | K | 981511111 | Demolice konstrukcí objektů zděných na MVC postupným rozebíráním | m3 | 1.825 |  | 0 |  |  | snížená |  | 0 | 0 | 0 | 1.805 | 3.2941 | 4 | K | 2 |  |  |  | ROZPOCET | 0 | 0 | 0 | 0 | 0 | 2 | 0 | 4 | -284247776
| VV |  | 0,5*2,1*2,5-0,5*0,8*2 |  | 1.825 | [12 empty] | VV | 2 | 2 | True | 1 | ROZPOCET
| D | 997 | Přesun sutě |  |  |  | 0 |  |  |  |  | 0 |  | 0 |  | 0 | 1 | D | 1 |  |  |  | ROZPOCET | [6 empty] | 0
56 | K | 997013217 | Vnitrostaveništní doprava suti a vybouraných hmot pro budovy v do 24 m ručně | t | 25.962 |  | 0 |  |  | snížená |  | 0 | 0 | 0 | 0 | 0 | 4 | K | 2 |  |  |  | ROZPOCET | 0 | 0 | 0 | 0 | 0 | 2 | 0 | 4 | -681006236
57 | K | 997013501 | Odvoz suti a vybouraných hmot na skládku nebo meziskládku do 1 km se složením | t | 25.962 |  | 0 |  |  | snížená |  | 0 | 0 | 0 | 0 | 0 | 4 | K | 2 |  |  |  | ROZPOCET | 0 | 0 | 0 | 0 | 0 | 2 | 0 | 4 | -336889786
58 | K | 997013509 | Příplatek k odvozu suti a vybouraných hmot na skládku ZKD 1 km přes 1 km | t | 508.269 |  | 0 |  |  | snížená |  | 0 | 0 | 0 | 0 | 0 | 4 | K | 2 |  |  |  | ROZPOCET | 0 | 0 | 0 | 0 | 0 | 2 | 0 | 4 | 790135377
| VV |  | 26,751*19 |  | 508.269 | [12 empty] | VV | 2 | 2 | True | 1 | ROZPOCET
59 | K | 997013631 | Poplatek za uložení na skládce (skládkovné) stavebního odpadu směsného kód odpadu 17 09 04 | t | 26.751 |  | 0 |  |  | snížená |  | 0 | 0 | 0 | 0 | 0 | 4 | K | 2 |  |  |  | ROZPOCET | 0 | 0 | 0 | 0 | 0 | 2 | 0 | 4 | 267458144
| D | 998 | Přesun hmot |  |  |  | 0 |  |  |  |  | 0 |  | 0 |  | 0 | 1 | D | 1 |  |  |  | ROZPOCET | [6 empty] | 0
60 | K | 998018002 | Přesun hmot ruční pro budovy v přes 6 do 12 m | t | 16.55 |  | 0 |  |  | snížená |  | 0 | 0 | 0 | 0 | 0 | 4 | K | 2 |  |  |  | ROZPOCET | 0 | 0 | 0 | 0 | 0 | 2 | 0 | 4 | 1155192882
| D | PSV | Práce a dodávky PSV |  |  |  | 0 |  |  |  |  | 0 |  | 1.3654 |  | 1.9711 | 2 | D | 0 |  |  |  | ROZPOCET | [6 empty] | 0
| D | 711 | Izolace proti vodě, vlhkosti a plynům |  |  |  | 0 |  |  |  |  | 0 |  | 0 |  | 0 | 2 | D | 1 |  |  |  | ROZPOCET | [6 empty] | 0
61 | K | 71101(R) | izolace minerální stěrkou vč. systémového řešení styku podlaha-stěna, stěna-stěna, vč. penetrace | m2 | 19.929 |  | 0 |  |  | snížená |  | 0 | 0 | 0 | 0 | 0 | 16 | K | 2 |  |  |  | ROZPOCET | 0 | 0 | 0 | 0 | 0 | 2 | 0 | 16 | -344797733
| VV |  | " skl.03 - m.č.03,04,06 " | [14 empty] | VV | 2 | 1 | True | 0 | ROZPOCET
| VV |  | 1,8+(1+1,82)*2*0,3 |  | 3.492 | [12 empty] | VV | 2 | 2 | True | 0 | ROZPOCET
| VV |  | 5,1+(2,825+1,8)*2*0,3+(0,8+1,80+0,8)*1,5 |  | 12.975 | [12 empty] | VV | 2 | 2 | True | 0 | ROZPOCET
| VV |  | 1,8+(1,57+1,2)*2*0,3 |  | 3.462 | [12 empty] | VV | 2 | 2 | True | 0 | ROZPOCET
| VV |  | Součet |  | 19.929 | [12 empty] | VV | 2 | 4 | True | 1 | ROZPOCET
62 | K | 998711203 | Přesun hmot procentní pro izolace proti vodě, vlhkosti a plynům v objektech v do 60 m | % |  |  | 0 |  |  | snížená |  | 0 | 0 | 0 | 0 | 0 | 16 | K | 2 |  |  |  | ROZPOCET | 0 | 0 | 0 | 0 | 0 | 2 | 0 | 16 | 198931755
| D | 713 | Izolace tepelné |  |  |  | 0 |  |  |  |  | 0 |  | 0.057023 |  | 0 | 2 | D | 1 |  |  |  | ROZPOCET | [6 empty] | 0
63 | K | 713121111 | Montáž izolace tepelné podlah volně kladenými rohožemi, pásy, dílci, deskami 1 vrstva | m2 | 12.65 |  | 0 |  |  | snížená |  | 0 | 0 | 0 | 0 | 0 | 16 | K | 2 |  |  |  | ROZPOCET | 0 | 0 | 0 | 0 | 0 | 2 | 0 | 16 | -778562299
| VV |  | " skl. 03 " | [14 empty] | VV | 2 | 1 | True | 0 | ROZPOCET
| VV |  | 3,07*1,65+3,95*1,92 |  | 12.65 | [12 empty] | VV | 2 | 2 | True | 1 | ROZPOCET
64 | M | 28372317 | deska EPS 100 pro konstrukce s běžným zatížením λ=0,037 tl 150mm | m2 | 13.283 |  | 0 |  |  | snížená |  | 0 | 0.00375 | 0.049811 | 0 | 0 | 32 | M | 2 |  |  |  | ROZPOCET | 0 | 0 | 0 | 0 | 0 | 2 | 0 | 16 | -15520816
| VV |  | 12,65*1,05 'Přepočtené koeficientem množství |  | 13.283 | [12 empty] | VV | 2 | 2 | False | 1 | ROZPOCET
65 | K | 713121211 | Montáž izolace tepelné podlah volně kladenými okrajovými pásky | m | 25.035 |  | 0 |  |  | snížená |  | 0 | 0 | 0 | 0 | 0 | 16 | K | 2 |  |  |  | ROZPOCET | 0 | 0 | 0 | 0 | 0 | 2 | 0 | 16 | -330885634
| VV |  | " skl. 03 " | [14 empty] | VV | 2 | 1 | True | 0 | ROZPOCET
| VV |  | (1,335+1,57+2,825+1,82+1+1,82)*2 |  | 20.74 | [12 empty] | VV | 2 | 2 | True | 0 | ROZPOCET
| VV |  | 1,46+1,375+1,46 |  | 4.295 | [12 empty] | VV | 2 | 2 | True | 0 | ROZPOCET
| VV |  | Součet |  | 25.035 | [12 empty] | VV | 2 | 4 | True | 1 | ROZPOCET
66 | M | 63140274 | pásek okrajový izolační minerální plovoucích podlah š 120mm tl 12mm | m | 26.287 |  | 0 |  |  | snížená |  | 0 | 5e-05 | 0.0013143 | 0 | 0 | 32 | M | 2 |  |  |  | ROZPOCET | 0 | 0 | 0 | 0 | 0 | 2 | 0 | 16 | 1378508945
| VV |  | 25,035*1,05 'Přepočtené koeficientem množství |  | 26.287 | [12 empty] | VV | 2 | 2 | False | 1 | ROZPOCET
67 | K | 713191132 | Montáž izolace tepelné podlah, stropů vrchem nebo střech překrytí separační fólií z PE | m2 | 12.65 |  | 0 |  |  | snížená |  | 0 | 0 | 0 | 0 | 0 | 16 | K | 2 |  |  |  | ROZPOCET | 0 | 0 | 0 | 0 | 0 | 2 | 0 | 16 | -2085555494
68 | M | 28329042 | fólie PE separační či ochranná tl 0,2mm | m2 | 14.744 |  | 0 |  |  | snížená |  | 0 | 0.0004 | 0.0058976 | 0 | 0 | 32 | M | 2 |  |  |  | ROZPOCET | 0 | 0 | 0 | 0 | 0 | 2 | 0 | 16 | 1068942910
| VV |  | 12,65*1,1655 'Přepočtené koeficientem množství |  | 14.744 | [12 empty] | VV | 2 | 2 | False | 1 | ROZPOCET
69 | K | 998713203 | Přesun hmot procentní pro izolace tepelné v objektech v do 24 m | % |  |  | 0 |  |  | snížená |  | 0 | 0 | 0 | 0 | 0 | 16 | K | 2 |  |  |  | ROZPOCET | 0 | 0 | 0 | 0 | 0 | 2 | 0 | 16 | 1684512425
| D | 720 | Zdravoinstalace |  |  |  | 0 |  |  |  |  | 0 |  | 0 |  | 0 | 2 | D | 1 |  |  |  | ROZPOCET | [6 empty] | 0
70 | K | 72001(R) | zdravoinstalace - viz samostatný rozpočet | kpl | 1 |  | 0 |  |  | snížená |  | 0 | 0 | 0 | 0 | 0 | 16 | K | 2 |  |  |  | ROZPOCET | 0 | 0 | 0 | 0 | 0 | 2 | 0 | 16 | -1534331636
| D | 721 | Zdravotechnika - vnitřní kanalizace |  |  |  | 0 |  |  |  |  | 0 |  | 0 |  | 0.2364 | 2 | D | 1 |  |  |  | ROZPOCET | [6 empty] | 0
71 | K | 721140802 | Demontáž potrubí litinové DN do 100 | m | 15 |  | 0 |  |  | snížená |  | 0 | 0 | 0 | 0.01492 | 0.2238 | 16 | K | 2 |  |  |  | ROZPOCET | 0 | 0 | 0 | 0 | 0 | 2 | 0 | 16 | 780743170
72 | K | 721171803 | Demontáž potrubí z PVC do D 75 | m | 6 |  | 0 |  |  | snížená |  | 0 | 0 | 0 | 0.0021 | 0.0126 | 16 | K | 2 |  |  |  | ROZPOCET | 0 | 0 | 0 | 0 | 0 | 2 | 0 | 16 | 771143950
73 | K | 721290823 | Přemístění vnitrostaveništní demontovaných hmot vnitřní kanalizace v objektech výšky do 24 m | t | 0.236 |  | 0 |  |  | snížená |  | 0 | 0 | 0 | 0 | 0 | 16 | K | 2 |  |  |  | ROZPOCET | 0 | 0 | 0 | 0 | 0 | 2 | 0 | 16 | 2013056096
| D | 722 | Zdravotechnika - vnitřní vodovod |  |  |  | 0 |  |  |  |  | 0 |  | 0 |  | 0.02838 | 2 | D | 1 |  |  |  | ROZPOCET | [6 empty] | 0
74 | K | 722130801 | Demontáž potrubí ocelové pozinkované závitové do DN 25 | m | 10 |  | 0 |  |  | snížená |  | 0 | 0 | 0 | 0.00213 | 0.0213 | 16 | K | 2 |  |  |  | ROZPOCET | 0 | 0 | 0 | 0 | 0 | 2 | 0 | 16 | -1576559278
75 | K | 722220861 | Demontáž armatur závitových se dvěma závity G do 3/4 | kus | 3 |  | 0 |  |  | snížená |  | 0 | 0 | 0 | 0.00053 | 0.00159 | 16 | K | 2 |  |  |  | ROZPOCET | 0 | 0 | 0 | 0 | 0 | 2 | 0 | 16 | 1914944260
76 | K | 722260811 | Demontáž vodoměrů závitových G 1/2 | kus | 1 |  | 0 |  |  | snížená |  | 0 | 0 | 0 | 0.00549 | 0.00549 | 16 | K | 2 |  |  |  | ROZPOCET | 0 | 0 | 0 | 0 | 0 | 2 | 0 | 16 | 295817415
77 | K | 722290823 | Přemístění vnitrostaveništní demontovaných hmot pro vnitřní vodovod v objektech výšky do 24 m | t | 0.028 |  | 0 |  |  | snížená |  | 0 | 0 | 0 | 0 | 0 | 16 | K | 2 |  |  |  | ROZPOCET | 0 | 0 | 0 | 0 | 0 | 2 | 0 | 16 | -1401071992
| D | 725 | Zdravotechnika - zařizovací předměty |  |  |  | 0 |  |  |  |  | 0 |  | 0 |  | 0.24057 | 2 | D | 1 |  |  |  | ROZPOCET | [6 empty] | 0
78 | K | 725110811 | Demontáž klozetů splachovací s nádrží | soubor | 1 |  | 0 |  |  | snížená |  | 0 | 0 | 0 | 0.01933 | 0.01933 | 16 | K | 2 |  |  |  | ROZPOCET | 0 | 0 | 0 | 0 | 0 | 2 | 0 | 16 | 1250460203
79 | K | 725210821 | Demontáž umyvadel bez výtokových armatur | soubor | 1 |  | 0 |  |  | snížená |  | 0 | 0 | 0 | 0.01946 | 0.01946 | 16 | K | 2 |  |  |  | ROZPOCET | 0 | 0 | 0 | 0 | 0 | 2 | 0 | 16 | -2076335723
80 | K | 725220841 | Demontáž van ocelová rohová | soubor | 1 |  | 0 |  |  | snížená |  | 0 | 0 | 0 | 0.0329 | 0.0329 | 16 | K | 2 |  |  |  | ROZPOCET | 0 | 0 | 0 | 0 | 0 | 2 | 0 | 16 | -1636402071
81 | K | 725310823 | Demontáž dřez jednoduchý vestavěný v kuchyňských sestavách bez výtokových armatur | soubor | 1 |  | 0 |  |  | snížená |  | 0 | 0 | 0 | 0.0092 | 0.0092 | 16 | K | 2 |  |  |  | ROZPOCET | 0 | 0 | 0 | 0 | 0 | 2 | 0 | 16 | -1177262786
82 | K | 725530823 | Demontáž ohřívač elektrický tlakový přes 50 do 200 l | soubor | 1 |  | 0 |  |  | snížená |  | 0 | 0 | 0 | 0.155 | 0.155 | 16 | K | 2 |  |  |  | ROZPOCET | 0 | 0 | 0 | 0 | 0 | 2 | 0 | 16 | 71881319
83 | K | 725590813 | Přemístění vnitrostaveništní demontovaných zařizovacích předmětů v objektech výšky do 24 m | t | 0.241 |  | 0 |  |  | snížená |  | 0 | 0 | 0 | 0 | 0 | 16 | K | 2 |  |  |  | ROZPOCET | 0 | 0 | 0 | 0 | 0 | 2 | 0 | 16 | -507419325
84 | K | 725820801 | Demontáž baterie nástěnné do G 3 / 4 | soubor | 3 |  | 0 |  |  | snížená |  | 0 | 0 | 0 | 0.00156 | 0.00468 | 16 | K | 2 |  |  |  | ROZPOCET | 0 | 0 | 0 | 0 | 0 | 2 | 0 | 16 | -1268440631
| D | 730 | Vytápění |  |  |  | 0 |  |  |  |  | 0 |  | 0 |  | 0 | 2 | D | 1 |  |  |  | ROZPOCET | [6 empty] | 0
85 | K | 73001 | vytápění - viz samostatný rozpočet | kpl | 1 |  | 0 |  |  | snížená |  | 0 | 0 | 0 | 0 | 0 | 16 | K | 2 |  |  |  | ROZPOCET | 0 | 0 | 0 | 0 | 0 | 2 | 0 | 16 | -1935646357
| D | 751 | Vzduchotechnika |  |  |  | 0 |  |  |  |  | 0 |  | 0 |  | 0 | 2 | D | 1 |  |  |  | ROZPOCET | [6 empty] | 0
86 | K | 75101(R) | vzduchotechnika - viz samostatný rozpočet | kpl | 1 |  | 0 |  |  | snížená |  | 0 | 0 | 0 | 0 | 0 | 16 | K | 2 |  |  |  | ROZPOCET | 0 | 0 | 0 | 0 | 0 | 2 | 0 | 16 | -2083605080
| D | 762 | Konstrukce tesařské |  |  |  | 0 |  |  |  |  | 0 |  | 0 |  | 1.296 | 2 | D | 1 |  |  |  | ROZPOCET | [6 empty] | 0
87 | K | 762526811 | Demontáž podlah z dřevotřísky, překližky, sololitu tloušťky do 20 mm bez polštářů | m2 | 43.2 |  | 0 |  |  | snížená |  | 0 | 0 | 0 | 0.03 | 1.296 | 16 | K | 2 |  |  |  | ROZPOCET | 0 | 0 | 0 | 0 | 0 | 2 | 0 | 16 | 1448566362
| VV |  | " skl. 01 - m.č.07,08 " | [14 empty] | VV | 2 | 1 | True | 0 | ROZPOCET
| VV |  | 21,7+21,5 |  | 43.2 | [12 empty] | VV | 2 | 2 | True | 1 | ROZPOCET
88 | K | 762901(R) | lokální oprava prkenné podlahy po sondě vč. doplnění násypu | ks | 1 |  | 0 |  |  | snížená |  | 0 | 0 | 0 | 0 | 0 | 16 | K | 2 |  |  |  | ROZPOCET | 0 | 0 | 0 | 0 | 0 | 2 | 0 | 16 | 100372904
89 | K | 998762202 | Přesun hmot procentní pro kce tesařské v objektech v přes 6 do 12 m | % |  |  | 0 |  |  | snížená |  | 0 | 0 | 0 | 0 | 0 | 16 | K | 2 |  |  |  | ROZPOCET | 0 | 0 | 0 | 0 | 0 | 2 | 0 | 16 | -839524685
| D | 763 | Konstrukce suché výstavby |  |  |  | 0 |  |  |  |  | 0 |  | 0.19865 |  | 0 | 2 | D | 1 |  |  |  | ROZPOCET | [6 empty] | 0
90 | K | 763131451 | SDK podhled deska 1xH2 12,5 bez izolace dvouvrstvá spodní kce profil CD+UD | m2 | 14.7 |  | 0 |  |  | snížená |  | 0 | 0.01259 | 0.18507 | 0 | 0 | 16 | K | 2 |  |  |  | ROZPOCET | 0 | 0 | 0 | 0 | 0 | 2 | 0 | 16 | 1551757699
| VV |  | " m.č.02-04 " | [14 empty] | VV | 2 | 1 | True | 0 | ROZPOCET
| VV |  | 7,8+1,8+5,1 |  | 14.7 | [12 empty] | VV | 2 | 2 | True | 1 | ROZPOCET
91 | K | 763131714 | SDK podhled základní penetrační nátěr | m2 | 14.7 |  | 0 |  |  | snížená |  | 0 | 0.0001 | 0.00147 | 0 | 0 | 16 | K | 2 |  |  |  | ROZPOCET | 0 | 0 | 0 | 0 | 0 | 2 | 0 | 16 | 756672761
| VV |  | " m.č.02-04 " | [14 empty] | VV | 2 | 1 | True | 0 | ROZPOCET
| VV |  | 7,8+1,8+5,1 |  | 14.7 | [12 empty] | VV | 2 | 2 | True | 1 | ROZPOCET
92 | K | 763131751 | Montáž parotěsné zábrany do SDK podhledu | m2 | 14.7 |  | 0 |  |  | snížená |  | 0 | 0 | 0 | 0 | 0 | 16 | K | 2 |  |  |  | ROZPOCET | 0 | 0 | 0 | 0 | 0 | 2 | 0 | 16 | -972213368
93 | M | 28329274 | fólie PE vyztužená pro parotěsnou vrstvu (reakce na oheň - třída E) 110g/m2 | m2 | 16.515 |  | 0 |  |  | snížená |  | 0 | 0.00011 | 0.0018167 | 0 | 0 | 32 | M | 2 |  |  |  | ROZPOCET | 0 | 0 | 0 | 0 | 0 | 2 | 0 | 16 | 407267120
| VV |  | 14,7*1,1235 'Přepočtené koeficientem množství |  | 16.515 | [12 empty] | VV | 2 | 2 | False | 1 | ROZPOCET
94 | K | 763131771 | Příplatek k SDK podhledu za rovinnost kvality Q3 | m2 | 14.7 |  | 0 |  |  | snížená |  | 0 | 0.0007 | 0.01029 | 0 | 0 | 16 | K | 2 |  |  |  | ROZPOCET | 0 | 0 | 0 | 0 | 0 | 2 | 0 | 16 | -846068468
95 | K | 998763402 | Přesun hmot procentní pro sádrokartonové konstrukce v objektech v přes 6 do 12 m | % |  |  | 0 |  |  | snížená |  | 0 | 0 | 0 | 0 | 0 | 16 | K | 2 |  |  |  | ROZPOCET | 0 | 0 | 0 | 0 | 0 | 2 | 0 | 16 | 873136724
| D | 766 | Konstrukce truhlářské |  |  |  | 0 |  |  |  |  | 0 |  | 0 |  | 0 | 2 | D | 1 |  |  |  | ROZPOCET | [6 empty] | 0
96 | K | 766001(R) | T/01 - D+M vstupních dveří 800/1970mm, PO EI 30 DP3, bezp. kování, vč. zárubně a kování - viz výpis prvků | ks | 1 |  | 0 |  |  | snížená |  | 0 | 0 | 0 | 0 | 0 | 16 | K | 2 |  |  |  | ROZPOCET | 0 | 0 | 0 | 0 | 0 | 2 | 0 | 16 | 836253563
97 | K | 766002(R) | T/02 - D+M dveří vnitřních plných 600/1970mm, vč. zárubně a kování - viz výpis prvků | kpl | 1 |  | 0 |  |  | snížená |  | 0 | 0 | 0 | 0 | 0 | 16 | K | 2 |  |  |  | ROZPOCET | 0 | 0 | 0 | 0 | 0 | 2 | 0 | 16 | 839915379
98 | K | 766003(R) | T/03 - D+M dveří vnitřních plných 600/1970mm, vč. zárubně a kování - viz výpis prvků | kpl | 1 |  | 0 |  |  | snížená |  | 0 | 0 | 0 | 0 | 0 | 16 | K | 2 |  |  |  | ROZPOCET | 0 | 0 | 0 | 0 | 0 | 2 | 0 | 16 | 1075563540
99 | K | 766004(R) | T/04 - D+M dveří vnitřních plných 700/1970mm, vč. zárubně a kování - viz výpis prvků | kpl | 1 |  | 0 |  |  | snížená |  | 0 | 0 | 0 | 0 | 0 | 16 | K | 2 |  |  |  | ROZPOCET | 0 | 0 | 0 | 0 | 0 | 2 | 0 | 16 | 572576905
100 | K | 766005(R) | T/05 - D+M dveří vnitřních prosklených 800/1970mm, vč. zárubně a kování - viz výpis prvků | kpl | 2 |  | 0 |  |  | snížená |  | 0 | 0 | 0 | 0 | 0 | 16 | K | 2 |  |  |  | ROZPOCET | 0 | 0 | 0 | 0 | 0 | 2 | 0 | 16 | 1422918170
101 | K | 766013(R) | demontáž nábytku vč. odvozu a likvidace na skládce | kpl | 1 |  | 0 |  |  | snížená |  | 0 | 0 | 0 | 0 | 0 | 16 | K | 2 |  |  |  | ROZPOCET | 0 | 0 | 0 | 0 | 0 | 2 | 0 | 16 | 1951978150
102 | K | 998766203 | Přesun hmot procentní pro konstrukce truhlářské v objektech v do 24 m | % |  |  | 0 |  |  | snížená |  | 0 | 0 | 0 | 0 | 0 | 16 | K | 2 |  |  |  | ROZPOCET | 0 | 0 | 0 | 0 | 0 | 2 | 0 | 16 | -594001973
| D | 771 | Podlahy z dlaždic |  |  |  | 0 |  |  |  |  | 0 |  | 0.050025 |  | 0 | 2 | D | 1 |  |  |  | ROZPOCET | [6 empty] | 0
103 | K | 771121011 | Nátěr penetrační na podlahu | m2 | 8.7 |  | 0 |  |  | snížená |  | 0 | 0.0003 | 0.00261 | 0 | 0 | 16 | K | 2 |  |  |  | ROZPOCET | 0 | 0 | 0 | 0 | 0 | 2 | 0 | 16 | 1153095564
| VV |  | " skl.03 - m.č.03,04,06 " | [14 empty] | VV | 2 | 1 | True | 0 | ROZPOCET
| VV |  | 1,8+5,1+1,8 |  | 8.7 | [12 empty] | VV | 2 | 2 | True | 0 | ROZPOCET
| VV |  | Součet |  | 8.7 | [12 empty] | VV | 2 | 4 | True | 1 | ROZPOCET
104 | K | 771574122 | Montáž podlah keramických hladkých lepených flexibilním lepidlem do 100 ks/m2 | m2 | 8.7 |  | 0 |  |  | snížená |  | 0 | 0.00545 | 0.047415 | 0 | 0 | 16 | K | 2 |  |  |  | ROZPOCET | 0 | 0 | 0 | 0 | 0 | 2 | 0 | 16 | 721767104
105 | M | 597901(R) | dodání dlažby 100/100mm - specifikace mat. viz skl.03 | m2 | 9.57 |  | 0 |  |  | snížená |  | 0 | 0 | 0 | 0 | 0 | 32 | M | 2 |  |  |  | ROZPOCET | 0 | 0 | 0 | 0 | 0 | 2 | 0 | 16 | 967490318
| VV |  | 8,7*1,1 |  | 9.57 | [12 empty] | VV | 2 | 2 | True | 1 | ROZPOCET
106 | K | 998771202 | Přesun hmot procentní pro podlahy z dlaždic v objektech v přes 6 do 12 m | % |  |  | 0 |  |  | snížená |  | 0 | 0 | 0 | 0 | 0 | 16 | K | 2 |  |  |  | ROZPOCET | 0 | 0 | 0 | 0 | 0 | 2 | 0 | 16 | -998665392
| D | 776 | Podlahy povlakové |  |  |  | 0 |  |  |  |  | 0 |  | 0.74018 |  | 0.16979 | 2 | D | 1 |  |  |  | ROZPOCET | [6 empty] | 0
107 | K | 776111311 | Vysátí podkladu povlakových podlah | m2 | 62 |  | 0 |  |  | snížená |  | 0 | 0 | 0 | 0 | 0 | 16 | K | 2 |  |  |  | ROZPOCET | 0 | 0 | 0 | 0 | 0 | 2 | 0 | 16 | 2073516324
| VV |  | " skl. 01 m.č.07,08 " | [14 empty] | VV | 2 | 1 | True | 0 | ROZPOCET
| VV |  | 21,7+21,5 |  | 43.2 | [12 empty] | VV | 2 | 2 | True | 0 | ROZPOCET
| VV |  | " skl. 02 m.č.02,05 " | [14 empty] | VV | 2 | 1 | True | 0 | ROZPOCET
| VV |  | 7,8+11 |  | 18.8 | [12 empty] | VV | 2 | 2 | True | 0 | ROZPOCET
| VV |  | Součet |  | 62 | [12 empty] | VV | 2 | 4 | True | 1 | ROZPOCET
108 | K | 776121311 | Vodou ředitelná penetrace savého podkladu povlakových podlah ředěná v poměru 1:1 | m2 | 62 |  | 0 |  |  | snížená |  | 0 | 7e-05 | 0.00434 | 0 | 0 | 16 | K | 2 |  |  |  | ROZPOCET | 0 | 0 | 0 | 0 | 0 | 2 | 0 | 16 | -1410227823
109 | K | 776141111(R) | Stěrka podlahová nivelační pro vyrovnání podkladu povlakových podlah vyztužená vlákny tl. 3 mm - viz skl. 01 | m2 | 43.2 |  | 0 |  |  | snížená |  | 0 | 0.00455 | 0.19656 | 0 | 0 | 16 | K | 2 |  |  |  | ROZPOCET | 0 | 0 | 0 | 0 | 0 | 2 | 0 | 16 | -1115678197
| VV |  | " skl. 01 m.č.07,08 " | [14 empty] | VV | 2 | 1 | True | 0 | ROZPOCET
| VV |  | 21,7+21,5 |  | 43.2 | [12 empty] | VV | 2 | 2 | True | 1 | ROZPOCET
110 | K | 776141114(R) | Stěrka podlahová nivelační pro vyrovnání podkladu povlakových podlah vyztužená vlákny tl. 20mm - viz skl. 02 | m2 | 18.8 |  | 0 |  |  | snížená |  | 0 | 0.015 | 0.282 | 0 | 0 | 16 | K | 2 |  |  |  | ROZPOCET | 0 | 0 | 0 | 0 | 0 | 2 | 0 | 16 | 2088429567
| VV |  | 7,8+11 |  | 18.8 | [12 empty] | VV | 2 | 2 | True | 1 | ROZPOCET
111 | K | 776201812 | Demontáž lepených povlakových podlah s podložkou ručně | m2 | 56.598 |  | 0 |  |  | snížená |  | 0 | 0 | 0 | 0.003 | 0.16979 | 16 | K | 2 |  |  |  | ROZPOCET | 0 | 0 | 0 | 0 | 0 | 2 | 0 | 16 | -821292521
| VV |  | 2,7*3,07+1,38*1,82+2,34*2+4,1*5,07+4,01*5,07 |  | 56.598 | [12 empty] | VV | 2 | 2 | True | 1 | ROZPOCET
112 | K | 776223112 | Spoj povlakových podlahovin z PVC svařováním za studena | m | 60 |  | 0 |  |  | snížená |  | 0 | 0 | 0 | 0 | 0 | 16 | K | 2 |  |  |  | ROZPOCET | 0 | 0 | 0 | 0 | 0 | 2 | 0 | 16 | 1192936099
113 | K | 776251111 | Lepení pásů z přírodního linolea (marmolea) standardním lepidlem | m2 | 62 |  | 0 |  |  | snížená |  | 0 | 0.0004 | 0.0248 | 0 | 0 | 16 | K | 2 |  |  |  | ROZPOCET | 0 | 0 | 0 | 0 | 0 | 2 | 0 | 16 | -1480776089
114 | M | 28411069 | linoleum přírodní ze 100% dřevité moučky tl 2,5mm, zátěž 34/43, R9, hořlavost Cfl S1 | m2 | 68.2 |  | 0 |  |  | snížená |  | 0 | 0.0034 | 0.23188 | 0 | 0 | 32 | M | 2 |  |  |  | ROZPOCET | 0 | 0 | 0 | 0 | 0 | 2 | 0 | 16 | 729709356
| VV |  | 62*1,1 'Přepočtené koeficientem množství |  | 68.2 | [12 empty] | VV | 2 | 2 | False | 1 | ROZPOCET
115 | K | 776421111 | Montáž obvodových lišt lepením | m | 60.21 |  | 0 |  |  | snížená |  | 0 | 1e-05 | 0.0006021 | 0 | 0 | 16 | K | 2 |  |  |  | ROZPOCET | 0 | 0 | 0 | 0 | 0 | 2 | 0 | 16 | -286642772
| VV |  | (3,95+1,975+4,235+0,9+1,235+8,64+5,07+4,1)*2 |  | 60.21 | [12 empty] | VV | 2 | 2 | True | 1 | ROZPOCET
116 | M | 284123(R) | PVC lišta - viz skladby konstrukcí 01 | m | 422.4 |  | 0 |  |  | snížená |  | 0 | 0 | 0 | 0 | 0 | 32 | M | 2 |  |  |  | ROZPOCET | 0 | 0 | 0 | 0 | 0 | 2 | 0 | 16 | 108549143
| VV |  | 48*1,1*8 |  | 422.4 | [12 empty] | VV | 2 | 2 | True | 1 | ROZPOCET
117 | K | 998776202 | Přesun hmot procentní pro podlahy povlakové v objektech v přes 6 do 12 m | % |  |  | 0 |  |  | snížená |  | 0 | 0 | 0 | 0 | 0 | 16 | K | 2 |  |  |  | ROZPOCET | 0 | 0 | 0 | 0 | 0 | 2 | 0 | 16 | 31727425
| D | 781 | Dokončovací práce - obklady |  |  |  | 0 |  |  |  |  | 0 |  | 0.22994 |  | 0 | 2 | D | 1 |  |  |  | ROZPOCET | [6 empty] | 0
118 | K | 781121011 | Nátěr penetrační na stěnu | m2 | 42.646 |  | 0 |  |  | snížená |  | 0 | 0.0003 | 0.012794 | 0 | 0 | 16 | K | 2 |  |  |  | ROZPOCET | 0 | 0 | 0 | 0 | 0 | 2 | 0 | 16 | 1636869646
| VV |  | " m.č.03, 04" | [14 empty] | VV | 2 | 1 | True | 0 | ROZPOCET
| VV |  | (1+1,82+2,825+1,82)*2*2,8 |  | 41.804 | [12 empty] | VV | 2 | 2 | True | 0 | ROZPOCET
| VV |  | -(0,6+0,7)*2 |  | -2.6 | [12 empty] | VV | 2 | 2 | True | 0 | ROZPOCET
| VV |  | -0,55*0,9+(0,55+0,9)*2*0,3 |  | 0.375 | [12 empty] | VV | 2 | 2 | True | 0 | ROZPOCET
| VV |  | -0,86*1,15+(1,15+0,86+1,15)*2*0,3 |  | 0.907 | [12 empty] | VV | 2 | 2 | True | 0 | ROZPOCET
| VV |  | " za linkou " | [14 empty] | VV | 2 | 1 | True | 0 | ROZPOCET
| VV |  | 3,6*0,6 |  | 2.16 | [12 empty] | VV | 2 | 2 | True | 0 | ROZPOCET
| VV |  | Součet |  | 42.646 | [12 empty] | VV | 2 | 4 | True | 1 | ROZPOCET
119 | K | 781474120 | Montáž obkladů vnitřních keramických hladkých do 100 ks/m2 lepených flexibilním lepidlem | m2 | 43 |  | 0 |  |  | snížená |  | 0 | 0.00505 | 0.21715 | 0 | 0 | 16 | K | 2 |  |  |  | ROZPOCET | 0 | 0 | 0 | 0 | 0 | 2 | 0 | 16 | -782067158
120 | M | 59703(R) | dodání obkladu 100/100mm vč. dopravy | m2 | 47.3 |  | 0 |  |  | snížená |  | 0 | 0 | 0 | 0 | 0 | 32 | M | 2 |  |  |  | ROZPOCET | 0 | 0 | 0 | 0 | 0 | 2 | 0 | 16 | 2111589510
| VV |  | 43*1,1 |  | 47.3 | [12 empty] | VV | 2 | 2 | True | 1 | ROZPOCET
121 | K | 781501(R) | příplatek za provedení hran broušením obkladu | kpl | 1 |  | 0 |  |  | snížená |  | 0 | 0 | 0 | 0 | 0 | 16 | K | 2 |  |  |  | ROZPOCET | 0 | 0 | 0 | 0 | 0 | 2 | 0 | 16 | 1598817880
122 | K | 998781202 | Přesun hmot procentní pro obklady keramické v objektech v přes 6 do 12 m | % |  |  | 0 |  |  | snížená |  | 0 | 0 | 0 | 0 | 0 | 16 | K | 2 |  |  |  | ROZPOCET | 0 | 0 | 0 | 0 | 0 | 2 | 0 | 16 | 1782950733
| D | 783 | Dokončovací práce - nátěry |  |  |  | 0 |  |  |  |  | 0 |  | 0.00069 |  | 0 | 2 | D | 1 |  |  |  | ROZPOCET | [6 empty] | 0
123 | K | 783301311 | Odmaštění zámečnických konstrukcí vodou ředitelným odmašťovačem | m2 | 1.5 |  | 0 |  |  | snížená |  | 0 | 8e-05 | 0.00012 | 0 | 0 | 16 | K | 2 |  |  |  | ROZPOCET | 0 | 0 | 0 | 0 | 0 | 2 | 0 | 16 | -2024289553
| VV |  | " zárubně " | [14 empty] | VV | 2 | 1 | True | 0 | ROZPOCET
| VV |  | 1,5 |  | 1.5 | [12 empty] | VV | 2 | 2 | True | 1 | ROZPOCET
124 | K | 783314101 | Základní jednonásobný syntetický nátěr zámečnických konstrukcí | m2 | 1.5 |  | 0 |  |  | snížená |  | 0 | 0.00014 | 0.00021 | 0 | 0 | 16 | K | 2 |  |  |  | ROZPOCET | 0 | 0 | 0 | 0 | 0 | 2 | 0 | 16 | -1683847332
125 | K | 783315101 | Mezinátěr jednonásobný syntetický standardní zámečnických konstrukcí | m2 | 1.5 |  | 0 |  |  | snížená |  | 0 | 0.00012 | 0.00018 | 0 | 0 | 16 | K | 2 |  |  |  | ROZPOCET | 0 | 0 | 0 | 0 | 0 | 2 | 0 | 16 | -48945091
126 | K | 783317101 | Krycí jednonásobný syntetický standardní nátěr zámečnických konstrukcí | m2 | 1.5 |  | 0 |  |  | snížená |  | 0 | 0.00012 | 0.00018 | 0 | 0 | 16 | K | 2 |  |  |  | ROZPOCET | 0 | 0 | 0 | 0 | 0 | 2 | 0 | 16 | -785898217
127 | K | 793901(R) | obroušení a nátěr radiátoru a trubek ÚT | ks | 5 |  | 0 |  |  | snížená |  | 0 | 0 | 0 | 0 | 0 | 16 | K | 2 |  |  |  | ROZPOCET | 0 | 0 | 0 | 0 | 0 | 2 | 0 | 16 | -1402584901
| D | 784 | Dokončovací práce - malby a tapety |  |  |  | 0 |  |  |  |  | 0 |  | 0.088886 |  | 0 | 2 | D | 1 |  |  |  | ROZPOCET | [6 empty] | 0
128 | K | 784121001 | Oškrabání malby v mísnostech výšky do 3,80 m | m2 | 271.868 |  | 0 |  |  | snížená |  | 0 | 0.001 | 0.27187 | 0.00031 | 0.084279 | 16 | K | 2 |  |  |  | ROZPOCET | 0 | 0 | 0 | 0 | 0 | 2 | 0 | 16 | -1538344245
| VV |  | " stropy" | [14 empty] | VV | 2 | 1 | True | 0 | ROZPOCET
| VV |  | 70,7 |  | 70.7 | [12 empty] | VV | 2 | 2 | True | 0 | ROZPOCET
| VV |  | " stěny " | [14 empty] | VV | 2 | 1 | True | 0 | ROZPOCET
| VV |  | (8,31+3,92+5,07+4,01+5,07+4,1)*2*3,3 |  | 201.168 | [12 empty] | VV | 2 | 2 | True | 0 | ROZPOCET
| VV |  | Součet |  | 271.868 | [12 empty] | VV | 2 | 4 | True | 1 | ROZPOCET
129 | K | 784211101 | Dvojnásobné bílé malby ze směsí za mokra výborně otěruvzdorných v místnostech výšky do 3,80 m | m2 | 341.868 |  | 0 |  |  | snížená |  | 0 | 0.00026 | 0.088886 | 0 | 0 | 16 | K | 2 |  |  |  | ROZPOCET | 0 | 0 | 0 | 0 | 0 | 2 | 0 | 16 | -708321642
| VV |  | " stropy" | [14 empty] | VV | 2 | 1 | True | 0 | ROZPOCET
| VV |  | 70,7 |  | 70.7 | [12 empty] | VV | 2 | 2 | True | 0 | ROZPOCET
| VV |  | " stáv. stěny " | [14 empty] | VV | 2 | 1 | True | 0 | ROZPOCET
| VV |  | (8,31+3,92+5,07+4,01+5,07+4,1)*2*3,3 |  | 201.168 | [12 empty] | VV | 2 | 2 | True | 0 | ROZPOCET
| VV |  | " nové příčky " | [14 empty] | VV | 2 | 1 | True | 0 | ROZPOCET
| VV |  | 70 |  | 70 | [12 empty] | VV | 2 | 2 | True | 0 | ROZPOCET
| VV |  | Součet |  | 341.868 | [12 empty] | VV | 2 | 4 | True | 1 | ROZPOCET
| D | VRN | Vedlejší rozpočtové náklady |  |  |  | 0 |  |  |  |  | 0 |  | 0 |  | 0 | 5 | D | 0 |  |  |  | ROZPOCET | [6 empty] | 0
130 | K | VRN1 | zařízení staveniště | kpl | 1 |  | 0 |  |  | snížená |  | 0 | 0 | 0 | 0 | 0 | 4 | K | 1 |  |  |  | ROZPOCET | 0 | 0 | 0 | 0 | 0 | 2 | 0 | 4 | -1797249326
131 | K | VRN2 | kompletační činnost hlavního dodavatele stavby | kpl | 1 |  | 0 |  |  | snížená |  | 0 | 0 | 0 | 0 | 0 | 4 | K | 1 |  |  |  | ROZPOCET | 0 | 0 | 0 | 0 | 0 | 2 | 0 | 4 | 1374699382