## List1
Příloha č. 3
výkaz výměr - rozpočet
Stavební úpravy - dopravní oddělení (Žlutá hala)
Stavební část | Množství | MJ | Cena celkem v Kč bez DPH
odstranění degradovaných povrchů podlahy v prostoru myčky, její následná reprofilace v protiskluzovém provedení | 64 | m2
odstranění stávajících keramických obkladů ze stěn místnosti, následné zarovnání podkladu na stěnách a obložení stěn novými obklady velikosti 20x20 v odstínu světle šedá | 130 | m2
odstranění původních omítek a provedení omítek nových, zarovnání stěn a jejich nátěr v proti vlhkostním provedení | 72 | m2
odstranění degradovaných povrchů odtokové jímky, zarovnání stěn a provedení vodotěsné reprofilace | 24 | m2
osazení nového rámu a nových kompozitových pororoštů na odtokovou jímku | 6 | m2
vybourání záchytného žlabu u vjezdových dveří o velikosti 0,7m3, vytvoření odpadu zarovnání stěn a podlahy ,osazení odtokovou mřížkou 4,5x0,3m | 1 | kpl
stropní konstrukce bude ošetřena nátěrem ,poškozené prvky budou vyměněny za nové a celkový prostor bude uzavřen sádrokartonovým podhledem | 72 | m2
předělání přívodu odpadu z vedlejší dílny 6m potrubí DN50 a to tak že bude odpadové potrubí zasekáno do stěn a podlah a bude vyůsťovat v jímce pro odtok z myčky | 1 | kpl
demontáž a výměna klempířských prvků kolem stávajících oken a dveří | 24 | m
provedení nového rozvodu tlakové vody 1" v prostoru myčky v délce 18m s osazením 3ks hadičníků a kulových uzávěrů veškeré rozvody budou vedeny pod omítkou a obklady | 1 | kpl
celkem |  |  | 0
Elektročást
Rozvaděč
Lakovna- doplnění
Instalační jistič 6 kA, charakteristika B, 63 A, 3pól Ex9BN 3P B63 | 1 | ks
Silový kabel pevný CYKY-J 4 X 16 | 85 | m
MET
Svorka spojovací SS FeZn | 1 | ks
Drát zemnící 8 FeZn (ocel/zinek) vodič pr. 8mm | 15 | m
Držák jímače a trubky do zdiva DJDe 45 FeZn | 5 | ks
Hmoždinka natloukací | 5 | ks
Silový vodič H07V-U 16 zelenožlutá (CY) | 12 | m
Krabice pod omítku s ekvipotencionální svorkovnicí | 1 | ks
Sádra stavební a elektrikářská (šedá) 1 kg | 2 | kg
RF60:J95ozvaděč
Rozváděčová skříň IP 65, 4x12modulů | 1 | ks
Instalační jistič 6 kA, charakteristika B, 10 A, 1pól Ex9BN 1P B10 | 1 | ks
Vypínací spoušť, 230/400 V AC SHTC31 230/400V AC | 1 | ks
Instalační vypínač, šířka 3 moduly, 3pól, 63A Ex9BI 3P 63A | 1 | ks
Elektroměr DTS 353C 80A MID 4 5mod. LCD 3-fáz. 1-tar. fakturační | 1 | ks
Instalační jistič 6 kA, charakteristika C, 32 A, 3pól Ex9BN 3P C32 | 3 | ks
Proudový chránič Ex9L-H 4P 63A AC 30mA | 1 | ks
Ex9BL-N 1P+N B10 A 30mA | 2 | ks
Svodič přepětí,třída 1+2(B+C),Iimp=12,5 kA,Uc=275VAC,3pól | 1 | ks
Instalační jistič 6 kA, charakteristika B, 16 A, 1pól Ex9BN 1P B16 | 2 | ks
Instalační jistič 6 kA, charakteristika D, 16 A, 1pól Ex9BN 1P D16 | 1 | ks
Relé modulové CRM-91H/UNI časové multifunkční | 1 | ks
Instalační relé,20 A,ovl.220/230V,2 NO kontakty Ex9CH20 20 220/230V | 1 | ks
Propojovací lišta,3fázová,16mm2,80A,54 modulů(1m)BBU 3L 16 M54 | 1 | ks
N 15 modrý rozbočovací můstek DIN 63A IP00 | 1 | ks
Silový vodič H07V-K 1,50 černá (CYA) | 10 | m
Silový vodič H07V-K 1,50 světle modrá (CYA) | 3 | m
Silový vodič H07V-K 2,50 černá (CYA) | 2 | m
Silový vodič H07V-K 10 černá (CYA) | 10 | m
Silový vodič H07V-K 10 světle modrá (CYA) | 2 | m
DI 1,5-8 rudá Dutinka izolovaná,průřez 1,5mm2/délka 8mm,dle DIN46228,barva rudá | 2 | ks
DI 10-12 sl.kost Dutinka izolovaná,průřez 10mm2/délka 12mm,dle DIN46228,sl.kost | 23 | ks
ND 1,5 bužírka popisovací | 1 | m
ND 2,5 bužírka popisovací | 1 | m
Popisovací tužka na kabeleové štítky černá | 1 | ks
Pásky s popisovacím štítkem,110x2,5mm,štítek 25x8mm | 12 | ks
Kabelová průchodka polymerová, závit PG9 prům. kabelu 5-8mm IP66 | 1 | ks
Kabelová průchodka nylonová, závit PG16, IP66, šedá | 11 | ks
Kabelová průchodka VG PG21-K67 | 5 | ks
Kabelová průchodka VG PG29-K67 | 4 | ks
Nálepka Pozor el.zař.+Nehas vodou 74x105 | 1 | ks
Značení č.16 Hlavní vypínač (malý) | 1 | ks
Zhotovení rozvaděče | 1 | kpl.
Typová zkouška určená pro provozování laiky (DBO), dle ČSN en 61439-1 ED.2+ČSN EN 61439-3 | 1 | kpl.
Instalace
Zás. rozvod. s chráničem - 632.3122-111F2 | 2 | ks
Svítidlo 8000/840 (54W / 7090lm / 4000K / 1572mm), IP66 | 7 | ks
LED NOUZOVÉ SVÍTIDLO NESSI 3W 3h IP65 | 1 | ks
Reflektorové svítidlo 100W 4000K | 1 | ks
Pohybové čidlo PIR černý 1200W IP44 | 1 | ks
ASNEB Rozvodnice pro Ex9SN s tlačítkem centrál STOP | 2 | ks
Nouzové tlačítko na povrch IP55, 13180 | 1 | ks
Spínač jednopólový řazení 1 IP54 bezšroubový bílá 3559N-C01510 B | 1 | ks
Ovládač zapínací,řazení 6/0,IP54 | 1 | ks
Silový kabel pevný PRAFlaDur-O 3x1,5 RE P60-R | 60 | m
Silový kabel pro pevné uložení CYKY-J 3x1,5 | 190 | m
Silový kabel pro pevné uložení CYKY-J 3x2,5 | 20 | m
Silový kabel pevný CYKY-J 5 X 6 | 140 | m
Silový vodič H07V-U 6,00 žlutozelená (CY) | 160 | m
Hmoždinka natloukací Kopos HN 6X35_XX | 28 | ks
Hmoždinka natloukací Kopos HN 8X45_XX | 12 | ks
Sádra stavební a elektrikářská (šedá) 30 kg | 2 | bal
Pomocný materiál | 1 | kpl.
Ostatní
Zpracování položkové CN | 1 | kpl.
Projekt/skutečné provedení | 1 | kpl.
Montážní práce | 1 | kpl.
Revize instalace, hromosvod | 1 | kpl.
Pracovní plošina, vč.dopravy | 1 | kpl.
Přesuny hmot | 10 | kpl.
celkem |  |  | 0
Rekonstrukce topení
Demontáže původních rozvodů topení. Instalace nových radiátorů 5ks v délce 1,8m a připojení na stávající rozvody. | 1 | kpl
celkem |  |  | 0
Celková cena v Kč bez DPH |  |  | 0