## List1
Tabulka splnění minimálních technických požadavků
"Kancelářské zařízení pro kopírování, skenování a tisk dokumentů"
VZMR VZ-2023-001411
Konfigurace 1: |  |  | Splňuje ANO/NE | poznámky/skutečné parametry
výrobce, název, typ, produktový kod
Typ | min. | černobílé multifunkční zařízení (tisk, kopírování, skenování, odesílání), A4
Display | min. | barevný dotykový LCD s uhlopříčkou min. 6,8 cm |  | uveďte velikost uhlopřířky
Zásobníky papíru | min. | 2
Kapacita vstupu papíru | min. | 250 listů |  | uveďte počet listů
Pokročilé tiskové funkce | min. | tisk z paměťového zařízení USB (JPEG/PDF)
Připojení | min. | USB 2.0 Hi-Speed, 100BASE-TX/1000Base-T
Podporované OS | min. | Windows 11, Windows 10, Server 2019 64bit, ovladače součástí dodávky/volně dostupné na WWW
Kapacita toneru/cartridge | min. | 9 500 stran při pokrytí 5% na str. A4 (součástí dodávky) |  | uveďte počet stran
Životnost zařízení | min. | 300 000 stránek nebo 5 let (která okolnost nastane dřív) |  | uveďte počet stran
Datový kabel | min. | USB typ A-B (součástí dodávky)
Tiskárna
Rozlišení | min. | 600 × 600 dpi
Rychlost tisku A4 | min. | 34 str./min (A4) |  | uveďte počet stran/min.
Duplexní tisk | min. | automatický
Velikosti médií | min. | A4, A5, A6 obálka (C5, DL)
Tiskové jazyky | min. | PCL6, emulace PostScript 3
Kvalita tisku | min. | voděodolný, otěruodolný
Kopírka
Rozlišení | min. | 600×600 dpi
Oboustranné kopírování | min. | Oboustranné na oboustranné (automatické)
Skener
Typ | min. | ADF (automatický podavač dokumentů)
Rozlišení (optické) | min. | až 600 × 600 dpi
Oboustranné skenování | min. | Oboustranné (automatické)
Metody skenování | min. | JPEG / PDF / kompaktní formát PDF / skenování do emailu / na paměťové zařízení USB
Konfigurace 2: výrobce, název, typ, produktový kod |  |  | Splňuje A / N | poznámky/skutečné parametry
výrobce, název, typ, produktový kod
Typ |  | barevné multifunkční zařízení (tisk, kopírování, skenování, odesílání), A4
Display | min. | barevný dotykový LCD s uhlopříčkou min. 6,8 cm |  | uveďte velikost uhlopříčky
Zásobníky papíru | min. | 2
Kapacita vstupu papíru | min. | 250 listů |  | uveďte počet listů
Pokročilé tiskové funkce | min. | tisk z paměťového zařízení USB (JPEG/PDF)
Připojení | min. | USB 2.0 Hi-Speed, 100BASE-TX/1000Base-T
Podporované OS | min. | Windows 11, Windows 10, Server 2019 64bit, ovladače součástí dodávky/volně dostupné na WWW
Kapacita tonerů/cartridge | min. | 7 500 stran při pokrytí 5% na str. A4 (BK) - součástí dodávky 5 000 stran při pokrytí 5% na str. A4 (C/M/Y) - součástí dodávky |  | uveďte počet stran
Životnost zařízení | min. | 300 000 stránek nebo 5 let (která okolnost nastane dřív) |  | uveďte počet stran
Datový kabel | min. | USB typ A-B (součástí dodávky)
Tiskárna
Rozlišení | min. | 600 × 600 dpi
Rychlost tisku A4 | min. | 25 str./min (A4) |  | uveďte počet stran/min.
Duplexní tisk | min. | automatický
Velikosti médií | min. | A4, A5, A6 obálka (C5, DL)
Tiskové jazyky | min. | PCL6, emulace PostScript 3
Kvalita tisku | min. | voděodolný, otěruodolný
Kopírka
Rozlišení | min. | 600×600 dpi
Oboustranné kopírování | min. | Oboustranné na oboustranné (automatické)
Skener
Typ | min. | ADF (automatický podavač dokumentů)
Rozlišení (optické) | min. | až 600 × 600 dpi
Oboustranné skenování | min. | Oboustranné (automatické)
Metody skenování | min. | JPEG / PDF / kompaktní formát PDF / skenování do emailu / na paměťové zařízení USB
Konfigurace 3: |  |  | Splňuje A / N | poznámky/skutečné parametry
výrobce, název, typ, produktový kod
Typ |  | černobílé multifunkční zařízení (tisk, kopírování, skenování, odesílání), A3
Displej | min. | barevný dotykový LCD s uhlopříčkou min. 15 cm |  | uveďte velikost uhlopříčky
Zásobníky | min. | Zásobníky papíru (1 a 2), víceúčelový zásobník
Vstup papíru | min. | 1100 listů (80 g/m²) |  | uveďte počet listů
Čtečka karet | min. | čtečka bezkontaktních karet, podpora více technologií karet (HID, HiTag, Casi Rusco, Indala, MiFare atd.)
Připojení | min. | 1x USB 2.0, 1x Ethernet 100/1000 (RJ-45)
Podporované OS | min. | Windows 11, Windows 10, Server 2019 64bit, ovladače součástí dodávky/volně dostupné na WWW
Kapacita toneru/cartridge | min. | 17 000 stran při pokrytí 5% na str. A4 (součástí dodávky) |  | uveďte počet stran
Podstavec | min. | ano (na kolečkách pro jednoduchou manipulaci)
Životnost zařízení | min. | 600 000 stránek nebo 5 let (která okolnost nastane dřív) |  | uveďte počet stran
Datový kabel | min. | USB typ A-B (součástí dodávky)
Tiskárna
Rozlišení | min. | 600 × 600
Rychlost tisku | min. | 30 str./min (A4) |  | uveďte počet stran/min.
Duplexní tisk | min. | automatický
Velikosti médií | min. | A4, A5, A6 obálka (C5, DL)
Tiskové jazyky | min. | PCL6, emulace PostScript 3
Kvalita tisku | min. | voděodolný, otěruodolný
Kopírka
Rozlišení | min. | 600×600 dpi
Oboustranné kopírování | min. | Oboustranné na oboustranné (automatické)
Skener
Typ | min. | ADF (automatický duplexní podavač dokumentů)
Velikosti papíru pro automatický podavač | min. | A3, A4, A5
Metody skenování | min. | JPEG / PDF / kompaktní formát PDF / skenování do emailu / na paměťové zařízení USB
Konfigurace 4: |  |  | Splňuje A / N | poznámky/skutečné parametry
výrobce, název, typ, produktový kod
Typ |  | barevné multifunkční zařízení (tisk, kopírování, skenování, odesílání), A3
Ovládací panel | min. | barevný dotykový LCD s uhlopříčkou min. 12,7 cm |  | uveďte velikost uhlopříčky
Zásobníky | min. | Zásobníky papíru (1 a 2), víceúčelový zásobník
Vstup papíru | min. | 900 listů (80 g/m²) |  | uveďte počet listů
Čtečka karet | min. | čtečka bezkontaktních karet, podpora více technologií karet (HID, HiTag, Casi Rusco, Indala, MiFare atd.)
Rozhraní pro připojení | min. | 1x USB 2.0, 1x Ethernet 100/1000 (RJ-45)
Podporované OS | min. | Windows 11, Windows 10, Server 2019 64bit, ovladače součástí dodávky/volně dostupné na WWW
Kapacita tonerů/cartridge | min. | 17 000 stran při pokrytí 5% na str. A4 (BK) - součástí dodávky 11 000 stran při pokrytí 5% na str. A4 (C/M/Y) - součástí dodávky |  | uveďte počet stran
Podstavec | min. | ano (na kolečkách pro jednoduchou manipulaci)
Životnost zařízení | min. | 600 000 stránek nebo 5 let (která okolnost nastane dřív) |  | uveďte počet stran
Datový kabel | min. | USB typ A-B (součástí dodávky)
Tiskárna
Rozlišení | min. | 600 × 600 dpi
Rychlost tisku | min. | 25 str./min (A4) |  | uveďte počet stran
Duplexní tisk | min. | automatický
Velikosti médií | min. | A4, A5, A6 obálka (C5, DL)
Tiskové jazyky | min. | PCL6, emulace PostScript 3
Kvalita tisku | min. | voděodolný, otěruodolný
Kopírka
Oboustranné kopírování | min. | Oboustranné na oboustranné (automatické)
Rozlišení | min. | 600×600 dpi
Skener
Typ | min. | ADF (automatický duplexní podavač dokumentů)
Velikosti papíru pro automatický podavač | min. | A3, A4, A5
Metody skenování | min. | JPEG / PDF / kompaktní formát PDF / skenování do emailu / na paměťové zařízení USB
Záruční požadavky |  | min. 60 měsíců nebo výše uvedený počet vytištěných stránek (která okolnost nastane dřív) Next Business Day (NBD) On-site na všechny konfigurace bez dalších omezení. Dokončená oprava nebo výměna za produkt ve stejné konfiguraci v místě instalace multifunkce u odběratele je nejpozději následující pracovní den po nahlášení závady a platí pro všechny součásti daného zařízení. Všechny náklady v záruční době se servisem spojené včetně dopravy, přepravy a pod. nese na své náklady dodavatel.
Způsob provádění záručního servisu a podpory |  | Uchazeč poskytne kontaktní místo pro nahlášení poruch. Podpora poskytovaná prostřednictvím telefonní linky bude dostupná v pracovní dny minimálně v době od 9:00 do 16:00 hod, e-mailem nepřetržitě.