## technické specifikace
Tabulka splnění minimálních technických podmínek
VZMR VZ-2024-000116 „Úpravna vody II“
Typ zařízení:
Výrobce:
Předmět veřejné zakázky
Dodávka, instalace, uvedení do provozu, zajištění záručního a pozáručního servisu 1ks úpravny vody pro Ústav lékařské genetiky Fakultní nemocnice Olomouc včetně provedení zaškolení personálu.
Specifikace zařízení | ano/ne | poznámky/skutečné parametry
Přístroj musí být kompatibilní se vstupní vodou z demineralizační kolony, která je napojena na stávající úpravnu vody.
Přístroj musí mít plně automatizovaný provoz.
Přístroj musí mít tlakový systém s tlakovým zásobníkem demineralizované vody o objemu minimálně 24 litrů (vstupní elektroventil, plovák, expanzní nádoba ležatá).
Přístroj musí mít autodiagnostiku provozu, sledování opotřebení filtrů a UV lampy, sledování servisních intervalů.
Přístroj musí mít UV lampu se dvěma vlnovými délkami 185/254 nm (fotooxidační modul pro eliminaci organických látek).
Přístroj musí připravit vodu s rezistivitou 18,2 MΩ.cm a vodivostí < 0,055 µS/cm, celkový organický uhlík < 5 ppb.
Přístroj musí mít maximální rychlost výdeje do 2 l/min. Předpokládaný denní odběr ultračisté vody je 10l.
Přístroj musí mít koncový částicový 0,2 µm filtr nebo biofiltr.
Napojení na stávající sytém (viz obrazová dokumentace níže) na náklady dodavatele.
Hodnocený parametr - váha 10 bodů | ano/ne | ano = 10 bodů, ne = 0 bodů
Přístroj má display s parametry a měření TOC v realném čase
Součást dodávky | ano/ne
Součást dodávky je demineralizační kolona včetně napojovacího materiálu. Demineralizační kolona musí zajistiti na výstupu vodu s kvalitou pod 1 µS/cm.
Demineralizační kolona musí mít minimální objem iontoměničové pryskyřice 7 litrů a musí být regenerovatelná
Součást přístroje je veškěrý nutný instalační materiál.
Pravidelné prohlídky, servis a instruktáž | ano/ne
Zajištění pravidelných předepsaných kontrol, revizí a validací minimálně dle doporučení výrobce a v souladu s aktuálním znění zákona č.375/2022 Sb. Zákon o zdravotnických prostředcích a diagnostických zdravotnických prostředcích in vitro a 22/1997 Sb. (ostatní přístroje) a jejich prováděcích vyhlášek po dobu záruky zdarma
Instruktáž personálu v rámci návodu k použití zdarma v souladu s aktuálním znění zákona č.375/2022 Sb. Zákon o zdravotnických prostředcích a diagnostických zdravotnických prostředcích in vitro a 22/1997 Sb. (ostatní přístroje) a jejich prováděcích vyhlášek
Zajištění servisní podpory a náhradních dílů autorizovanou společností po celou dobu předpokládané životnosti přístroje
Obecné požadavky | ano/ne
Délka záruky minimálně po dobu 24 měsíců, případně uveďte jinou delší
Životnost přístroje minimálně 8 let