## tech. specifikace
Tabulka splnění minimálních technických podmínek
VZ-2024-000149 "Embolizační spirály mechanicky odpoutatelné"
Technické požadavky |  | ANO / NE | Poznámky
Embolizační spirály určené k vytvoření trvalé okluze periferního cévního řečiště s řízeným, mechanickým, odpoutáním
Spirálu lze po jejím vysunutí znovu zasunout zpět do katétru a po úpravě pozice znovu vysunout, dokud není záměrně mechanicky odpoutána
zevní Ø spirály: 0,035“
délka shaftu v rozpětí: 115 – 135 cm
požadované rozměry:
- škála Ø vinutí spirály po vysunutí min.: 6, 8, 10, 12, 14, 16, 18, 20 mm
- škála délek spirál min.: 7 a 14 cm pro každý uvedený Ø
• expirace min. 12 měsíců
• UDI kód (není hodnotícím kritériem, doplnit pouze v případě, že produkt/ty tento kód má již přidělený)
Poznámka: Použití firemních názvů či termínů či způsobů řešení specifických pro určitého výrobce má pouze ilustrovat příklady vhodných řešení, ale požadavek není omezen na nabídky jen těchto řešení. Je možné nabídnout jakákoliv jiná řešení, která mají podobné vlastnosti a splňují požadovaný medicínský účel.