## Technické specifikace
Tabulka minimálních technických podmínek
VZ-2024-000220
Název veřejné zakázky malého rozsahu: Čítač prachových částic
název/typ, výrobce:
Předmět veřejné zakázky
Dodávka, instalace, uvedení do provozu včetně provedení zaškolení personálu, zajištění záručního a pozáručního servisu na 1 ks čítač prachových částic pro Oddělení nemocniční hygieny Fakultní nemocnice Olomouc.
Technická specifikace | ANO/NE | poznámky
Přístroj musí být určen ke stanovení počtu částic uvnitř čistých prostor a musí být v souladu s normou ISO 21501-4:2018.
Přístroj musí detekovat prachové částice ve vznosu na principu roztylu světla.
Přístroj musí mít průtok min. 28,3 l/min (1,0 CFM).
Přístroj musí mít min. 6 standardních nebo konfigurovatelných kanálů v rozsahu min. 0,3 - 10,0 µm.
Přístroj musí mít paměť pro minimálně 3 000 záznamů.
Přístroj musí mít laserový světelný zdroj.
Přístroj musí mít barevný dotykový displej.
Přístroj musí mít přednastavení zápisu pro report "vyhověl/nevyhověl" limitům dle EN ISO 14644-1 nebo EU GMP příloha 1. Výsledek/ report nadizajnován dle požadavku zadavatele.
Přístroj musí mít rozhraní v angličtině, případně v češtině.
Přístroj musí mít komunikační rozhraní min. ethernet a USB pro stahování dat.
Přístroj musí mít zvukovou nebo vizuální signalizaci min. nízkého stavu baterie.
Přístroj musí být odolný bžne používaným dezinfekčním prostředkům.
Přístroj musí mít integrovanou tiskárnu pro tisk výsledků.
Součást dodávky
Součást přístroje musí být Li-ionové baterie a napájecí adapter.
Součást dodávky je transportní kufr nebo box na přenášení přístroje.
Součást dodávky je nulovací filtr, náhradní nulovací filtr a min. 3 ks papíru do integrované tiskárny.
Součást dodávky je veškeré příslušenství a spotřební materiál nutný k okamžitému provozu přístroje.
Pravidelné prohlídky, servis a instruktáž
Zajištění pravidelných předepsaných kontrol, revizí a validací minimálně dle doporučení výrobce a v souladu s aktuálním znění zákona č.375/2022 Sb. Zákon o zdravotnických prostředcích a diagnostických zdravotnických prostředcích in vitro a 22/1997 Sb. (ostatní přístroje) a jejich prováděcích vyhlášek po dobu záruky zdarma
Instruktáž personálu v rámci návodu k použití zdarma v souladu s aktuálním znění zákona č.375/2022 Sb. Zákon o zdravotnických prostředcích a diagnostických zdravotnických prostředcích in vitro a 22/1997 Sb. (ostatní přístroje) a jejich prováděcích vyhlášek
Zajištění servisní podpory a náhradních dílů autorizovanou společností po celou dobu předpokládané životnosti přístroje
Obecné požadavky
Délka záruky minimálně po dobu 24 měsíců, případně uveďte jinou delší
Životnost přístroje minimálně 8 let
doplňte takto označené
*účastník v poznámce určí konkrétní dokument, s upřesněním strany dokumentu, na základě kterého dokládá splnění požadovaných minimálních technických podmínek